## PLANILHA ORÇAMENTÁRIA
OBRA: CONSTRUÇÃO DE COBERTURA ENTRE O PORTÃO FRONTAL E A ENTRADA DO PRÉDIO DO CENTRO DIA DO IDOSO
LOCAL: AVENIDA VITÓRIA RÉGIA, Nº 2230
BAIRRO: SÃO BRÁS
CIDADE: BIRIGUI - SP
[7 empty] | BDI | 27.35%
PLANILHA ORÇAMENTÁRIA
TABELA | CÓDIGO | ITEM | DESCRIÇÃO | UNID. | QUANT. | CUSTO UNIT. | CUSTO C/ BDI | CUSTO TOTAL
|  | 1 | SERVIÇOS PRELIMINARES
CDHU | 02.08.050 | 1.1 | Placa em lona com impressão digital e estrutura em madeira | M2 | 2.5 |  |  |  | OK
[7 empty] | Sub-total | 0 | N OK
|  | 2 | DEMOLIÇÕES E RETIRADAS | [5 empty] | OK
CDHU | 04.01.100 | 2.1 | Retirada de cerca | M | 7.6 |  |  |  | OK
CDHU | 04.02.030 | 2.2 | Retirada de peças lineares em madeira com seção superior a 60 cm² | M | 21 |  |  |  | OK
CDHU | 04.02.140 | 2.3 | Retirada de estrutura metálica | KG | 153.3
CDHU | 01.23.100 | 2.4 | Demolição de concreto armado com preservação de armadura, para reforço e recuperação estrutural | M3 | 0.01 |  |  |  | OK
CDHU | 05.07.040 | 2.5 | Remoção de entulho separado de obra com caçamba metálica - terra, alvenaria, concreto, argamassa, madeira, papel, plástico ou metal | M3 | 0.24 |  |  |  | OK
[7 empty] | Sub-total | 0 | N OK
|  | 3 | COBERTURA METÁLICA | [5 empty] | OK
CDHU | 12.01.041 | 3.1 | Broca em concreto armado diâmetro de 25 cm - completa | M | 12 |  |  |  | OK
CDHU | 15.03.090 | 3.2 | Montagem de estrutura metálica em aço, sem pintura | KG | 153.3 |  |  |  | OK
CDHU | 15.03.030 | 3.3 | Fornecimento e montagem de estrutura em aço ASTM-A36, sem pintura | KG | 166.05 |  |  |  | OK
CDHU | 33.07.140 | 3.4 | Pintura com esmalte alquídico em estrutura metálica | KG | 314.01 |  |  |  | OK
CDHU | 16.12.060 | 3.5 | Telhamento em chapa de aço pré-pintada com epóxi e poliéster, perfil trapezoidal, com espessura de 0,50 mm e altura de 40 mm | M2 | 19.95 |  |  |  | OK
CDHU | 16.33.082 | 3.6 | Calha, rufo, afins em chapa galvanizada nº 26 - corte 0,33 m | M | 3.5 |  |  |  | OK
CDHU | 46.03.040 | 3.7 | Tubo de PVC rígido PxB com virola e anel de borracha, linha esgoto série reforçada ´R´, DN= 75 mm, inclusive conexões | M | 2.75 |  |  |  | OK
[7 empty] | Sub-total | 0 | N OK
|  | 4 | SERVIÇOS COMPLEMENTARES | [5 empty] | OK
CDHU | 34.20.110 | 4.1 | Recolocação de barreira de proteção perimetral, simples ou dupla | M | 7.6 |  |  |  | OK
CDHU | 11.03.090 | 4.2 | Concreto preparado no local, fck = 20 MPa | M3 | 0.01 |  |  |  | OK
CDHU | 11.16.060 | 4.3 | Lançamento e adensamento de concreto ou massa em estrutura | M3 | 0.01 |  |  |  | OK
CDHU | 17.02.020 | 4.4 | Chapisco | M2 | 0.28 |  |  |  | OK
CDHU | 17.02.140 | 4.5 | Emboço desempenado com espuma de poliéster | M2 | 0.28 |  |  |  | OK
CDHU | 55.01.020 | 4.6 | Limpeza final da obra | M2 | 19.95 |  |  |  | OK
[7 empty] | Sub-total | 0 | N OK
[7 empty] | TOTAL | 0 | N OK
Fontes: CDHU 196 c/ desonerações.
Birigui, 06 de fevereiro de 2025.

## CRONOGRAMA FF
OBRA: CONSTRUÇÃO DE COBERTURA ENTRE O PORTÃO FRONTAL E A ENTRADA DO PRÉDIO DO CENTRO DIA DO IDOSO
LOCAL: AVENIDA VITÓRIA RÉGIA, Nº 2230
BAIRRO: SÃO BRÁS
CIDADE: BIRIGUI - SP
CRONOGRAMA FÍSICO-FINANCEIRO
ITEM | DESCRIÇÃO | VALOR | PESO (%) | MÊS 1 |  | MÊS 2
|  |  |  | PARCELA (%) | ACUM. (%) | PARCELA (%) | ACUM. (%)
1 | SERVIÇOS PRELIMINARES | 0 | #DIV/0! | 0 | 0 | 0 | 0
|  |  |  | #DIV/0! | #DIV/0! | #DIV/0! | #DIV/0!
2 | DEMOLIÇÕES E RETIRADAS | 0 | #DIV/0! | 0 | 0 | 0 | 0
|  |  |  | #DIV/0! | #DIV/0! | #DIV/0! | #DIV/0!
3 | COBERTURA METÁLICA | 0 | #DIV/0! | 0 | 0 | 0 | 0
|  |  |  | #DIV/0! | #DIV/0! | #DIV/0! | #DIV/0!
4 | SERVIÇOS COMPLEMENTARES | 0 | #DIV/0! | 0 | 0 | 0 | 0
|  |  |  | #DIV/0! | #DIV/0! | #DIV/0! | #DIV/0!
TOTAL |  | 0 | #DIV/0! | 0 | 0 | 0 | 0
|  |  |  | #DIV/0! | #DIV/0! | #DIV/0! | #DIV/0!
Fontes: CDHU 196 c/ desonerações.
0
Birigui, 06 de fevereiro de 2025.