## Planilha Orç.
ORÇAMENTO
OBRA: Construção de Centro de Atenção Psicossocial - CAPS, do Tipo II |  |  |  |  | BASE: CDHU 196 (Novembro/2024) - Desonerado SINAPI (Dezembro/2024) - Desonerado FDE (Janeiro/2025) - Desonerado
PROPRIETÁRIO: Prefeitura Municipal de Birigui
ENDEREÇO: Rua Gerônimo de Souza Santos S/Nº - Bairro Vila Troncoso, Birigui - SP
DATA: 06/03/2025
PLANILHA ORÇAMENTÁRIA
ITEM | ITEM | FONTE | ESPECIFICAÇÃO / SERVIÇO | UNIDADE | QUANTIDADE | R$ UNITÁRIO | R$ TOTAL SEM BDI | R$ TOTAL COM BDI
1. SERVIÇOS PRELIMINARES
1.1 | Item | Fonte | Movimento de Terra | Unidade | Quantidade | R$ UNITÁRIO | Valor Total sem BDI | Valor Total com BDI
1.1.1 | 98525 | SINAPI | Limpeza mecanizada de camada vegetal, vegetação e pequenas árvores (diâmetro de tronco menor que 0,20 m), com trator de esteiras | M2 | 1811.13 | 0.67 | 1213.46 | 1545.34
1.1.2 | 100974 | SINAPI | Carga, manobra e descarga de solos e materiais granulares em caminhão basculante 10 m³ - carga com pá carregadeira (caçamba de 1,7 a 2,8 m³ / 128 hp) e descarga livre (unidade: m3) | M3 | 543.34 | 8.6 | 4672.72 | 5950.71
1.1.3 | 93589 | SINAPI | Transporte com caminhão basculante de 10 m³, em via urbana em revestimento primário (unidade: m3xkm) | M3XKM | 2716.7 | 2.74 | 7443.76 | 9479.63
1.1.4 | 1 | COTAÇÃO | Fornecimento de solo para aterro | M3 | 210.94 | 33.61 | 7089.69 | 9028.72
1.1.5 | 05.10.010 | CDHU | Carregamento mecanizado de solo de 1ª e 2ª categoria | M3 | 210.94 | 6.37 | 1343.69 | 1711.19
1.1.6 | 07.12.030 | CDHU | Compactação de aterro mecanizado a 100% PN, sem fornecimento de solo em campo aberto | M3 | 168.75 | 12.06 | 2035.13 | 2591.74
1.2 | Item | Fonte | Serviços Iniciais | Unidade | Quantidade | R$ UNITÁRIO | Valor Total sem BDI | Valor Total com BDI
1.2.1 | 98459 | SINAPI | Tapume com telha metálica | M2 | 236 | 85.87 | 20265.32 | 25807.89
1.2.2 | 103689 | SINAPI | Fornecimento e instalação de placa de obra com chapa galvanizada e estrutura de madeira | M2 | 10 | 464.75 | 4647.5 | 5918.59
1.2.3 | 16.06.051 | FDE | Canteiro de obras - larg 3.30m | M2 | 39.93 | 472.22 | 18855.74 | 24012.78
1.2.4 | 02.10.020 | CDHU | Locação de obra de edificação | M2 | 608.16 | 16.92 | 10290.07 | 13104.4
1.2.5 | 1 | COMPOSIÇÃO | Administração local de obra | UN | 1 | 36715.06 | 36715.06 | 46756.63
1.3 | Item | Fonte | Projetos Complementares | Unidade | Quantidade | R$ UNITÁRIO | Valor Total sem BDI | Valor Total com BDI
1.3.2 | 2 | COMPOSIÇÃO | Projeto as built de estrutura em formato A0 - Estruturas de Concreto e Madeira | UN | 1 | 3885.02 | 3885.02 | 4947.57
1.3.3 | 3 | COMPOSIÇÃO | Projeto as built de instalações hidráulicas em formato A0 - Hidráulicas | UN | 1 | 1833.47 | 1833.47 | 2334.92
1.3.4 | 4 | COMPOSIÇÃO | Projeto as built de instalações elétricas em formato A0 - Elétrica, Telefonia e Lógica | UN | 1 | 1917.87 | 1917.87 | 2442.41
1.3.4 | 5 | COMPOSIÇÃO | Elaboração de Projeto de Segurança Contra Incêndio e aprovação junto ao Corpo de Bombeiros, inclusive serviços para emissão de AVCB ou CLCB | UN | 1 | 1833.47 | 1833.47 | 2334.92
TOTAL ITEM 01: | [6 empty] | 124041.97 | 157967.44
2. FUNDAÇÃO
2.1 | Item | Fonte | Estacas | Unidade | Quantidade | R$ UNITÁRIO | Valor Total sem BDI | Valor Total com BDI
2.1.1 | 12.12.016 | CDHU | Estaca tipo hélice contínua, diâmetro de 30 cm em solo | M | 1170 | 57.4 | 67158 | 85525.71
2.1.2 | 11.01.520 | CDHU | Concreto usinado, fck = 30 MPa ‐ para bombeamento em estaca hélice contínua | M3 | 82.7 | 620.17 | 51288.06 | 65315.34
2.1.3 | 10.01.040 | CDHU | Armadura em barra de aço CA‐50 (A ou B) fyk = 500 MPa | KG | 3447.06 | 10.51 | 36228.6 | 46137.12
2.1.4 | 6 | COMPOSIÇÃO | Estaca escavada mecanicamente, diâmetro de 25 cm | M | 80 | 72.71 | 5816.8 | 7407.69
2.2 | Item | Fonte | Blocos e Vigas Baldrames | Unidade | Quantidade | R$ UNITÁRIO | Valor Total sem BDI | Valor Total com BDI
2.2.1 | 07.01.020 | CDHU | Escavação e carga mecanizada em solo de 1ª categoria, em campo aberto | M3 | 159.49 | 16.22 | 2586.93 | 3294.46
2.2.2 | 02.03.001 | FDE | Forma de madeira maciça | M2 | 301.97 | 82.87 | 25024.25 | 31868.38
2.2.3 | 101619 | SINAPI | Preparo de fundo de vala com largura menor que 1,5 m, com camada de brita, lançamento manual | M3 | 3.94 | 277.52 | 1093.43 | 1392.48
2.2.4 | 10.01.040 | CDHU | Armadura em barra de aço CA‐50 (A ou B) fyk = 500 MPa | KG | 1787.25 | 10.51 | 18784 | 23921.42
2.2.5 | 10.01.060 | CDHU | Armadura em barra de aço CA‐60 (A ou B) fyk = 600 MPa | KG | 318.88 | 10.87 | 3466.23 | 4414.24
2.2.6 | 96557 | SINAPI | Concretagem de blocos de coroamento e vigas baldrames, fck 30 mpa, com uso de bomba lançamento, adensamento e acabamento | M3 | 31.41 | 616.56 | 19366.15 | 24662.79
2.2.7 | 06.11.020 | CDHU | Reaterro manual para simples regularização sem compactação | M3 | 124.14 | 7.99 | 991.88 | 1263.16
TOTAL ITEM 02: | [6 empty] | 231804.33 | 295202.79
3. SUPERESTRUTURA
3.1 | Item | Fonte | Pilares | Unidade | Quantidade | R$ UNITÁRIO | Valor Total sem BDI | Valor Total com BDI
3.1.1 | 02.03.001 | FDE | Forma de madeira maciça | M2 | 301.2 | 82.87 | 24960.44 | 31787.12
3.1.2 | 10.01.040 | CDHU | Armadura em barra de aço CA‐50 (A ou B) fyk = 500 MPa | KG | 2479.69 | 10.51 | 26061.54 | 33189.37
3.1.3 | 10.01.060 | CDHU | Armadura em barra de aço CA‐60 (A ou B) fyk = 600 MPa | KG | 284.4 | 10.87 | 3091.43 | 3936.94
3.1.4 | 103672 | SINAPI | Concretagem de pilares, fck = 25 mpa, com uso de bomba - lançamento, adensamento e acabamento | M3 | 13.26 | 565.13 | 7493.62 | 9543.13
3.2 | Item | Fonte | Vigas | Unidade | Quantidade | R$ UNITÁRIO | Valor Total sem BDI | Valor Total com BDI
3.2.1 | 02.03.001 | FDE | Forma de madeira maciça | M2 | 369.45 | 82.87 | 30616.32 | 38989.88
3.2.2 | 10.01.040 | CDHU | Armadura em barra de aço CA‐50 (A ou B) fyk = 500 MPa | KG | 2182.79 | 10.51 | 22941.12 | 29215.52
3.2.3 | 10.01.060 | CDHU | Armadura em barra de aço CA‐60 (A ou B) fyk = 600 MPa | KG | 347.95 | 10.87 | 3782.22 | 4816.66
3.2.4 | 103682 | SINAPI | Concretagem de vigas e lajes, fck=25 mpa, para qualquer tipo de laje com baldes em edificação térrea - lançamento, adensamento e acabamento | M3 | 21.08 | 914.21 | 19271.55 | 24542.32
3.3 | Item | Fonte | Laje Pré-Fabricada | Unidade | Quantidade | R$ UNITÁRIO | Valor Total sem BDI | Valor Total com BDI
3.3.1 | 13.01.130 | CDHU | Laje pré‐fabricada mista vigota treliçada/lajota cerâmica ‐ LT 12 (8+4) e capa com concreto de 25 MPa | M2 | 633.23 | 154.31 | 97713.72 | 124438.42
3.3.2 | 13.01.150 | CDHU | Laje pré‐fabricada mista vigota treliçada/lajota cerâmica ‐ LT 16 (12+4) e capa com concreto de 25 MPa | M2 | 41.09 | 161.53 | 6637.27 | 8452.56
TOTAL ITEM 03: | [6 empty] | 242569.23 | 308911.92
4. COBERTURAS
4.1 | Item | Fonte | Estrutura de Madeira | Unidade | Quantidade | R$ UNITÁRIO | Valor Total sem BDI | Valor Total com BDI
4.1.1 | 92541 | SINAPI | TRAMA DE MADEIRA COMPOSTA POR RIPAS, CAIBROS E TERÇAS PARA TELHADOS DE ATÉ 2 ÁGUAS PARA TELHA CERÂMICA CAPA-CANAL, INCLUSO TRANSPORTE VERTICAL. AF_07/2019 | M2 | 586.86 | 93.49 | 54865.54 | 69871.27
4.1.2 | 92547 | SINAPI | FABRICAÇÃO E INSTALAÇÃO DE TESOURA INTEIRA EM MADEIRA NÃO APARELHADA, VÃO DE 5 M, PARA TELHA CERÂMICA OU DE CONCRETO, INCLUSO IÇAMENTO. AF_07/2019 | UN | 5 | 1471.69 | 7358.45 | 9370.99
4.1.3 | 92550 | SINAPI | FABRICAÇÃO E INSTALAÇÃO DE TESOURA INTEIRA EM MADEIRA NÃO APARELHADA, VÃO DE 8 M, PARA TELHA CERÂMICA OU DE CONCRETO, INCLUSO IÇAMENTO. AF_07/2019 | UN | 6 | 2483.85 | 14903.1 | 18979.1
4.1.4 | 92551 | SINAPI | FABRICAÇÃO E INSTALAÇÃO DE TESOURA INTEIRA EM MADEIRA NÃO APARELHADA, VÃO DE 9 M, PARA TELHA CERÂMICA OU DE CONCRETO, INCLUSO IÇAMENTO. AF_07/2019 | UN | 8 | 2585.57 | 20684.56 | 26341.79
4.1.5 | 92553 | SINAPI | FABRICAÇÃO E INSTALAÇÃO DE TESOURA INTEIRA EM MADEIRA NÃO APARELHADA, VÃO DE 11 M, PARA TELHA CERÂMICA OU DE CONCRETO, INCLUSO IÇAMENTO. AF_07/2019 | UN | 6 | 3243.48 | 19460.88 | 24783.43
4.2 | Item | Fonte | Coberturas | Unidade | Quantidade | R$ UNITÁRIO | Valor Total sem BDI | Valor Total com BDI
4.2.1 | 94442 | SINAPI | Telhamento com telha cerâmica de encaixe, tipo romana, com até 2 águas, incluso transporte vertical | M2 | 586.86 | 62.99 | 36966.31 | 47076.6
4.2.2 | 94231 | SINAPI | Rufo em chapa de aço galvanizado número 24, corte de 25 cm, incluso transporte vertical | M | 263.15 | 52.6 | 13841.69 | 17627.39
4.2.3 | 94224 | SINAPI | Emboçamento com argamassa traço 1:2:9 (cimento, cal e areia) | M | 96.55 | 28.84 | 2784.5 | 3546.06
TOTAL ITEM 04: | [6 empty] | 170865.03 | 217596.63
5. AVENARIA E DIVISÓRIAS
5.1 | Item | Fonte | Alvenaria e Divisórias | Unidade | Quantidade | R$ UNITÁRIO | Valor Total sem BDI | Valor Total com BDI
5.1.1 | 04.01.072 | FDE | Alvenaria de tijolo ceramico furado (baiano) esp.nom 15 cm | M2 | 813.77 | 73.27 | 59624.93 | 75932.35
5.1.2 | 16.01.065 | FDE | Verga/cinta em bloco de concreto canaleta 14x19x39cm | M | 286.02 | 55.32 | 15822.63 | 20150.12
5.1.3 | 14.30.010 | CDHU | Divisória em placas de granito com espessura de 3 cm | M2 | 25.56 | 1168 | 29854.08 | 38019.17
TOTAL ITEM 05: | [6 empty] | 105301.64 | 134101.64
6. IMPERMEABILIZAÇÕES
6.1 | Item | Fonte | Baldrames e Embasamentos | Unidade | Quantidade | R$ UNITÁRIO | Valor Total sem BDI | Valor Total com BDI
6.1.1 | 32.16.030 | CDHU | Impermeabilização em membrana de asfalto modificado com elastômeros, na cor preta | M2 | 301.97 | 60.26 | 18196.71 | 23173.51
6.2 | Item | Fonte | Áreas molhadas | Unidade | Quantidade | R$ UNITÁRIO | Valor Total sem BDI | Valor Total com BDI
6.2.1 | 100481 | SINAPI | Argamassa traço 1:4 (em volume de cimento e areia média úmida) com adição de impermeabilizante, preparo mecânico com betoneira 400 l | M3 | 5.69 | 527.15 | 2999.48 | 3819.84
6.3 | Item | Fonte | Pilares e Alvenarias | Unidade | Quantidade | R$ UNITÁRIO | Valor Total sem BDI | Valor Total com BDI
6.3.1 | 32.16.050 | CDHU | Impermeabilização em membrana à base de polímeros acrílicos, na cor branca | M2 | 175.52 | 57.23 | 10045.01 | 12792.32
6.4 | Item | Fonte | Muros de Arrimos/Jardim | Unidade | Quantidade | R$ UNITÁRIO | Valor Total sem BDI | Valor Total com BDI
6.4.1 | 87620 | SINAPI | Contrapiso em argamassa traço 1:4 (cimento e areia), preparo mecânico com betoneira 400 l, aplicado em áreas secas sobre laje, aderido, acabamento não reforçado, espessura 2cm | M2 | 48 | 28.38 | 1362.24 | 1734.81
6.4.2 | 98546 | SINAPI | Impermeabilização de superfície com manta asfáltica, uma camada, inclusive aplicação de primer asfáltico, e=4mm | M2 | 48 | 126.2 | 6057.6 | 7714.35
6.5 | Item | Fonte | Lajes Aparentes | Unidade | Quantidade | R$ UNITÁRIO | Valor Total sem BDI | Valor Total com BDI
6.5.1 | 87620 | SINAPI | Contrapiso em argamassa traço 1:4 (cimento e areia), preparo mecânico com betoneira 400 l, aplicado em áreas secas sobre laje, aderido, acabamento não reforçado, espessura 2cm | M2 | 151 | 28.38 | 4285.38 | 5457.43
6.5.2 | 98546 | SINAPI | Impermeabilização de superfície com manta asfáltica, uma camada, inclusive aplicação de primer asfáltico, e=4mm | M2 | 151 | 126.2 | 19056.2 | 24268.07
6.5.3 | 98563 | SINAPI | Proteção mecânica de superfície horizontal com argamassa de cimento e areia, traço 1:3, e=2cm | M2 | 151 | 37.27 | 5627.77 | 7166.97
TOTAL ITEM 06: | [6 empty] | 67630.39 | 86127.3
7. REVESTIMENTO
7.1 | Item | Fonte | Revestimento Interno | Unidade | Quantidade | R$ UNITÁRIO | Valor Total sem BDI | Valor Total com BDI
7.1.1 | 17.02.030 | CDHU | Chapisco 1:4 com areia grossa | M2 | 1372.79 | 5.85 | 8030.82 | 10227.25
7.1.2 | 87550 | SINAPI | Emboço, em argamassa traço 1:2:8, preparo manual, aplicado manualmente em paredes internas de ambientes com área entre 5m² e 10m², e = 10mm, com taliscas | M2 | 357.36 | 27.84 | 9948.9 | 12669.92
7.1.3 | 87547 | SINAPI | Massa única, em argamassa traço 1:2:8, preparo mecânico, aplicada manualmente em paredes internas de ambientes com área entre 5m² e 10m², e = 10mm, com taliscas | M2 | 1015.43 | 25.94 | 26340.25 | 33544.31
7.1.4 | 87273 | SINAPI | Revestimento cerâmico para paredes internas com placas tipo esmaltada extra de dimensões 33x45 cm aplicadas na altura inteira das paredes | M2 | 357.36 | 64.81 | 23160.5 | 29494.9
7.1.5 | 29.01.040 | CDHU | Cantoneira em alumínio perfil ´Y´ | M | 15 | 22.43 | 336.45 | 428.47
7.1.6 | 19.01.064 | CDHU | Peitoril e/ou soleira em granito, espessura de 2 cm e largura de 21 cm até 30 cm, acabamento polido | M | 71.75 | 194.8 | 13976.9 | 17799.58
7.2 | Item | Fonte | Revestimento Externo | Unidade | Quantidade | R$ UNITÁRIO | Valor Total sem BDI | Valor Total com BDI
7.2.1 | 17.02.030 | CDHU | Chapisco 1:4 com areia grossa | M2 | 637.11 | 5.85 | 3727.09 | 4746.45
7.2.2 | 17.02.120 | CDHU | Emboço comum | M2 | 21.72 | 21.87 | 475.02 | 604.94
7.2.3 | 17.02.220 | CDHU | Reboco | M2 | 615.39 | 12.26 | 7544.68 | 9608.15
7.2.4 | 12.04.048 | FDE | Cerâmica esmaltada 10x10cm - laranja,vermelho,amarelo | M2 | 21.72 | 188.37 | 4091.4 | 5210.4
7.3 | Item | Fonte | Revestimento de Lajes | Unidade | Quantidade | R$ UNITÁRIO | Valor Total sem BDI | Valor Total com BDI
7.3.1 | 17.02.030 | CDHU | Chapisco 1:4 com areia grossa | M2 | 520.05 | 5.85 | 3042.29 | 3874.36
7.3.2 | 17.02.220 | CDHU | Reboco | M2 | 520.05 | 12.26 | 6375.81 | 8119.59
TOTAL ITEM 07: | [6 empty] | 107050.11 | 136328.32
8. PISOS
8.1 | Item | Fonte | Piso em concreto armado | Unidade | Quantidade | R$ UNITÁRIO | Valor Total sem BDI | Valor Total com BDI
8.1.1 | 94993 | SINAPI | Execução de passeio (calçada) ou piso de concreto com concreto moldado in loco, usinado, acabamento convencional, espessura 6 cm, armado | M2 | 132.47 | 70.15 | 9292.77 | 11834.34
8.2 | Item | Fonte | Pisos Internos | Unidade | Quantidade | R$ UNITÁRIO | Valor Total sem BDI | Valor Total com BDI
8.2.1 | 87690 | SINAPI | Contrapiso em argamassa traço 1:4 (cimento e areia), preparo mecânico com betoneira 400 l, aplicado em áreas secas sobre laje, não aderido, acabamento não reforçado, espessura 5cm | M2 | 477.92 | 43.19 | 20641.36 | 26286.77
8.2.2 | 87247 | SINAPI | Revestimento cerâmico para piso com placas tipo esmaltada extra de dimensões 35x35 cm aplicada em ambientes de área entre 5 m2 e 10 m2 | M2 | 143.01 | 57.62 | 8240.24 | 10493.95
8.2.3 | 87251 | SINAPI | Revestimento cerâmico para piso com placas tipo esmaltada extra de dimensões 45x45 cm aplicada em ambientes de área maior que 10 m2 | M2 | 334.91 | 49.93 | 16722.06 | 21295.54
8.2.4 | 88648 | SINAPI | Rodapé cerâmico de 7cm de altura com placas tipo esmaltada extra de dimensões 35x35cm | M | 254.3 | 7.4 | 1881.82 | 2396.5
8.2.5 | 88649 | SINAPI | Rodapé cerâmico de 7cm de altura com placas tipo esmaltada extra de dimensões 45x45cm | M | 140 | 8.33 | 1166.2 | 1485.16
8.2.6 | 30.04.010 | CDHU | Revestimento sintético de borracha ou PVC colorido, para sinalização tátil de alerta / direcional ‐ assentamento argamassado | M2 | 0.75 | 415.53 | 311.65 | 396.89
8.3 | Item | Fonte | Soleiras | Unidade | Quantidade | R$ UNITÁRIO | Valor Total sem BDI | Valor Total com BDI
8.3.1 | 19.01.062 | CDHU | Peitoril e/ou soleira em granito, espessura de 2 cm e largura até 20 cm, acabamento polido | M | 51.9 | 166.96 | 8665.22 | 11035.16
8.4 | Item | Fonte | Juntas | Unidade | Quantidade | R$ UNITÁRIO | Valor Total sem BDI | Valor Total com BDI
8.4.1 | 98575 | SINAPI | Tratamento de junta de dilatação, com tarugo de polietileno e selante pu, incluso preenchimento com espuma expansiva pu | M | 44.16 | 73.22 | 3233.4 | 4117.73
8.5 | Item | Fonte | Piso Externo | Unidade | Quantidade | R$ UNITÁRIO | Valor Total sem BDI | Valor Total com BDI
8.5.1 | 94267 | SINAPI | Guia (meio-fio) e sarjeta conjugados de concreto, moldada in loco em trecho reto com extrusora, 45 cm base (15 cm base da guia + 30 cm base da sarjeta) x 22 cm altura | M | 65.63 | 53.83 | 3532.86 | 4499.1
8.5.2 | 94275 | SINAPI | Assentamento de guia (meio-fio) em trecho reto, confeccionada em concreto pré-fabricado, dimensões 100x15x13x20 cm (comprimento x base inferior x base superior x altura) | M | 78.4 | 40.21 | 3152.46 | 4014.66
8.5.3 | 92394 | SINAPI | Execução de pavimento em piso intertravado, com bloco sextavado de 25 x 25 cm, espessura 8 cm | M2 | 77.2 | 98.53 | 7606.52 | 9686.9
8.5.4 | 94995 | SINAPI | Execução de passeio (calçada) ou piso de concreto com concreto moldado in loco, usinado, acabamento convencional, espessura 8 cm, armado | M2 | 245.96 | 83.43 | 20520.44 | 26132.78
8.6 | Item | Fonte | Lastro de Brita | Unidade | Quantidade | R$ UNITÁRIO | Valor Total sem BDI | Valor Total com BDI
8.6.1 | 100324 | SINAPI | Lastro com material granular (pedra britada n.1 e pedra britada n.2), aplicado em pisos ou lajes sobre solo, espessura de *10 cm* | M3 | 18.63 | 157.55 | 2935.16 | 3737.93
TOTAL ITEM 08: | [6 empty] | 107902.16 | 137413.41
9. ESQUADRIAS
9.1 | Item | Fonte | Esquadrias de Madeira | Unidade | Quantidade | R$ UNITÁRIO | Valor Total sem BDI | Valor Total com BDI
9.1.1 | 91015 | SINAPI | Kit de porta de madeira para verniz, semi-oca (leve ou média), padrão médio, 80x210cm, espessura de 3,5cm, itens inclusos: dobradiças, montagem e instalação do batente, sem fechadura - fornecimento e instalação | UN | 3 | 1120.34 | 3361.02 | 4280.26
9.1.2 | 91016 | SINAPI | Kit de porta de madeira para verniz, semi-oca (leve ou média), padrão médio, 90x210cm, espessura de 3,5cm, itens inclusos: dobradiças, montagem e instalação do batente, sem fechadura - fornecimento e instalação | UN | 15 | 1171.84 | 17577.6 | 22385.07
9.1.3 | 23.13.064 | CDHU | Porta lisa de madeira, interna, resistente a umidade "PIM RU", para acabamento em pintura, de correr ou deslizante, tipo acessível, padrão dimensional pesado, com sistema deslizante e ferragens, completo ‐ 100 x 210 cm | UN | 3 | 898.29 | 2694.87 | 3431.92
9.1.4 | 23.02.060 | CDHU | Porta macho e fêmea com batente de madeira ‐ 120 x 210 cm | UN | 4 | 2271.71 | 9086.84 | 11572.09
9.1.5 | 05.01.050 | FDE | Pm-81 porta sarrafeado maciço p/boxe acessivel-completa | UN | 2 | 1272.09 | 2544.18 | 3240.01
9.1.6 | 90830 | SINAPI | Fechadura de embutir com cilindro, externa, completa, acabamento padrão médio, incluso execução de furo - fornecimento e instalação | UN | 7 | 197.5 | 1382.5 | 1760.61
9.1.7 | 91306 | SINAPI | Fechadura de embutir para portas internas, completa, acabamento padrão médio, com execução de furo - fornecimento e instalação | UN | 25 | 172.91 | 4322.75 | 5505.02
9.2 | Item | Fonte | Esquadrias de Alumínio | Unidade | Quantidade | R$ UNITÁRIO | Valor Total sem BDI | Valor Total com BDI
9.2.1 | 94569 | SINAPI | Janela de alumínio tipo maxim-ar, com vidros, batente e ferragens. exclusive alizar, acabamento e contramarco. fornecimento e instalação | M2 | 75.15 | 687.16 | 51640.07 | 65763.63
9.2.2 | 91338 | SINAPI | Porta de alumínio de abrir com lambri, com guarnição, fixação com para fusos - fornecimento e instalação | M2 | 69.46 | 855.37 | 59414 | 75663.73
9.3 | Item | Fonte | Elementos Diversos | Unidade | Quantidade | R$ UNITÁRIO | Valor Total sem BDI | Valor Total com BDI
9.3.1 | 34.05.290 | CDHU | Portão de abrir em grade de aço galvanizado eletrofundida, malha 65 x 132 mm, e pintura eletrostática | M2 | 13 | 1519.61 | 19754.93 | 25157.9
9.3.2 | 24.03.100 | CDHU | Alçapão/tampa em chapa de ferro com porta cadeado | M2 | 0.64 | 1398.2 | 894.85 | 1139.59
9.3.3 | 27.04.040 | CDHU | Corrimão, bate‐maca ou protetor de parede em PVC, com amortecimento à impacto | M | 52 | 317.94 | 16532.88 | 21054.62
9.3.4 | 28.20.850 | CDHU | Barra antipânico para porta dupla com travamentos horizontal e vertical completa, com maçaneta tipo alavanca e chave, para vãos de 1,70 a 2,60 m | UN | 2 | 1379.93 | 2759.86 | 3514.68
9.4 | Item | Fonte | Vidro | Unidade | Quantidade | R$ UNITÁRIO | Valor Total sem BDI | Valor Total com BDI
9.4.1 | 26.01.140 | CDHU | Vidro liso laminado colorido de 6 mm | M2 | 1.8 | 444.85 | 800.73 | 1019.73
9.4.2 | 26.04.010 | CDHU | Espelho em vidro cristal liso, espessura de 4 mm | M2 | 8.23 | 590.34 | 4858.5 | 6187.3
9.4.3 | 26.04.030 | CDHU | Espelho comum de 3 mm com moldura em alumínio | M2 | 0.6 | 900.47 | 540.28 | 688.05
TOTAL ITEM 09: | [6 empty] | 198165.86 | 252364.21
10. INSTALAÇÕES HIDRÁULICAS
10.1 | Item | Fonte | Tubulações de Água Fria | Unidade | Quantidade | R$ UNITÁRIO | Valor Total sem BDI | Valor Total com BDI
10.1.1 | 46.01.010 | CDHU | Tubo de PVC rígido soldável marrom, DN= 20 mm, (1/2´), inclusive conexões | M | 37.6 | 28.8 | 1082.88 | 1379.05
10.1.2 | 46.01.020 | CDHU | Tubo de PVC rígido soldável marrom, DN= 25 mm, (3/4´), inclusive conexões | M | 227.6 | 28.9 | 6577.64 | 8376.62
10.1.3 | 46.01.050 | CDHU | Tubo de PVC rígido soldável marrom, DN= 50 mm, (1 1/2´), inclusive conexões | M | 95.3 | 47.81 | 4556.29 | 5802.44
10.1.4 | 94796 | SINAPI | Torneira de boia para caixa d'água, roscável, 3/4" - fornecimento e instalação | UN | 2 | 55.38 | 110.76 | 141.05
10.1.5 | 48.02.206 | CDHU | Reservatório em polietileno com tampa de encaixar - capacidade de 5.000 litros | UN | 2 | 3074.18 | 6148.36 | 7829.94
10.2 | Item | Fonte | Registros | Unidade | Quantidade | R$ UNITÁRIO | Valor Total sem BDI | Valor Total com BDI
10.2.1 | 47.01.050 | CDHU | Registro de gaveta em latão fundido sem acabamento, DN= 1 1/2´ | UN | 7 | 153.45 | 1074.15 | 1367.93
10.2.2 | 47.01.020 | CDHU | Registro de gaveta em latão fundido sem acabamento, DN= 3/4´ | UN | 8 | 85 | 680 | 865.98
10.2.3 | 47.02.020 | CDHU | Registro de gaveta em latão fundido cromado com canopla, DN= 3/4´ ‐ linha especial | UN | 20 | 102.53 | 2050.6 | 2611.44
10.2.4 | 47.02.110 | CDHU | Registro de pressão em latão fundido cromado com canopla, DN= 3/4´ - linha especial | UN | 3 | 111.45 | 334.35 | 425.79
10.3 | Item | Fonte | Tubulação de Esgoto Sanitário | Unidade | Quantidade | R$ UNITÁRIO | Valor Total sem BDI | Valor Total com BDI
10.3.1 | 46.02.050 | CDHU | Tubo de PVC rígido branco PxB com virola e anel de borracha, linha esgoto série normal, DN= 50 mm, inclusive conexões | M | 80.85 | 43.35 | 3504.85 | 4463.43
10.3.3 | 46.02.060 | CDHU | Tubo de PVC rígido branco PxB com virola e anel de borracha, linha esgoto série normal, DN= 75 mm, inclusive conexões | M | 40.15 | 68.16 | 2736.62 | 3485.09
10.3.4 | 46.02.070 | CDHU | Tubo de PVC rígido branco PxB com virola e anel de borracha, linha esgoto série normal, DN= 100 mm, inclusive conexões | M | 108.5 | 74.18 | 8048.53 | 10249.8
10.4 | Item | Fonte | Caixas | Unidade | Quantidade | R$ UNITÁRIO | Valor Total sem BDI | Valor Total com BDI
10.4.1 | 97902 | SINAPI | Caixa enterrada hidráulica retangular em alvenaria com tijolos cerâmicos maciços, dimensões internas: 0,6x0,6x0,6 m para rede de esgoto | UN | 18 | 567.55 | 10215.9 | 13009.95
10.4.2 | 49.03.036 | CDHU | Caixa de gordura em PVC com tampa reforçada - capacidade 19 litros | UN | 2 | 429.84 | 859.68 | 1094.8
10.4.3 | 49.01.016 | CDHU | Caixa sifonada de PVC rígido de 100 x 100 x 50 mm, com grelha | UN | 19 | 80.99 | 1538.81 | 1959.67
10.4.4 | 49.01.030 | CDHU | Caixa sifonada de PVC rígido de 150 x 150 x 50 mm, com grelha | UN | 3 | 107.72 | 323.16 | 411.54
10.5 | Item | Fonte | Rede de Águas Pluviais | Unidade | Quantidade | R$ UNITÁRIO | Valor Total sem BDI | Valor Total com BDI
10.5.1 | 46.03.050 | CDHU | Tubo de PVC rígido PxB com virola e anel de borracha, linha esgoto série reforçada ´R´, DN= 100 mm, inclusive conexões | M | 130 | 104.22 | 13548.6 | 17254.14
10.5.2 | 46.03.060 | CDHU | Tubo de PVC rígido PxB com virola e anel de borracha, linha esgoto série reforçada ´R´. DN= 150 mm, inclusive conexões | M | 7.5 | 155.54 | 1166.55 | 1485.6
10.5.2 | 16.05.012 | FDE | Ca-11 caixa de areia com grelha | UN | 11 | 607.6 | 6683.6 | 8511.56
10.5.4 | 16.05.031 | FDE | Ca-21 canaleta de aguas pluviais em concreto (20cm) | M | 74 | 156.04 | 11546.96 | 14705.05
10.5.5 | 16.05.047 | FDE | Tc-10 tampa de concreto pre-moldada perf. p/ canaleta l=25cm | M | 74 | 101.16 | 7485.84 | 9533.22
10.6 | Item | Fonte | Cisterna | Unidade | Quantidade | R$ UNITÁRIO | Valor Total sem BDI | Valor Total com BDI
10.6.1 | 48.02.300 | CDHU | Reservatório em polietileno de alta densidade (cisterna) com antioxidante e proteção contra raios ultravioleta (UV) ‐ capacidade de 5.000 litros | UN | 1 | 7278.98 | 7278.98 | 9269.78
10.6.2 | 94796 | SINAPI | Torneira de boia para caixa d'água, roscável, 3/4" - fornecimento e instalação | UN | 1 | 55.38 | 55.38 | 70.53
10.6.3 | 09.08.055 | FDE | Botoeira para acionamento da bomba de incendio | UN | 1 | 400.21 | 400.21 | 509.67
10.6.4 | 08.08.070 | FDE | Conj motor-bomba (centrifuga) 1/2 hp (3400 l/h -20 mca) | UN | 1 | 1666.46 | 1666.46 | 2122.24
10.6.5 | 08.08.069 | FDE | AI-01 ABRIGO PARA BOMBA DE INCENDIO | UN | 1 | 2665.24 | 2665.24 | 3394.18
10.7 | Item | Fonte | Extintores | Unidade | Quantidade | R$ UNITÁRIO | Valor Total sem BDI | Valor Total com BDI
10.7.1 | 101908 | SINAPI | Extintor de incêndio portátil com carga de pqs de 4 kg, classe bc - fornecimento e instalação | UN | 4 | 223.2 | 892.8 | 1136.98
10.7.2 | 101905 | SINAPI | Extintor de incêndio portátil com carga de água pressurizada de 10 l, classe a - fornecimento e instalação | UN | 2 | 229.81 | 459.62 | 585.33
10.7.3 | 101907 | SINAPI | Extintor de incêndio portátil com carga de co2 de 6 kg, classe bc - fornecimento e instalação | UN | 2 | 716.44 | 1432.88 | 1824.77
TOTAL ITEM 10: | [6 empty] | 105125.7 | 133877.57
11. LOUÇAS E METAIS
11.1 | Item | Fonte | Louças | Unidade | Quantidade | R$ UNITÁRIO | Valor Total sem BDI | Valor Total com BDI
11.1.1 | 86932 | SINAPI | Vaso sanitário sifonado com caixa acoplada louça branca - padrão médio, incluso engate flexível em metal cromado, 1/2 x 40cm – fornecimento e instalação | UN | 8 | 520.53 | 4164.24 | 5303.16
11.1.2 | 86940 | SINAPI | Lavatório louça branca com coluna, 45 x 55cm ou equivalente, padrão médio, incluso sifão tipo garrafa, válvula e engate flexível de 40cm em metal cromado, com aparelho misturador padrão médio - fornecimento e instalação | UN | 2 | 1064.09 | 2128.18 | 2710.24
11.1.3 | 100858 | SINAPI | Mictório sifonado louça branca - padrão médio - fornecimento e instalação | UN | 1 | 772.3 | 772.3 | 983.52
11.1.4 | 30.08.040 | CDHU | Lavatório de louça para canto sem coluna para pessoas com mobilidade reduzida | UN | 2 | 1795.41 | 3590.82 | 4572.91
11.1.5 | 86919 | SINAPI | Tanque de louça branca com coluna, 30l ou equivalente, incluso sifão flexível em pvc, válvula metálica e torneira de metal cromado padrão médio - fornecimento e instalação | UN | 2 | 869.42 | 1738.84 | 2214.41
11.1.6 | 86938 | SINAPI | Cuba de embutir oval em louça branca, 35 x 50cm ou equivalente, incluso válvula e sifão tipo garrafa em metal cromado - fornecimento e instalação | UN | 8 | 381.72 | 3053.76 | 3888.96
11.2 | Item | Fonte | Metais | Unidade | Quantidade | R$ UNITÁRIO | Valor Total sem BDI | Valor Total com BDI
11.2.1 | 44.03.720 | CDHU | Torneira de mesa para lavatório, acionamento hidromecânico com alavanca, registro integrado regulador de vazão, em latão cromado, DN= 1/2´ | UN | 2 | 701.71 | 1403.42 | 1787.26
11.2.2 | 86915 | SINAPI | Torneira cromada de mesa, 1/2" ou 3/4", para lavatório, padrão médio - fornecimento e instalação | UN | 10 | 130.82 | 1308.2 | 1665.99
11.2.3 | 44.03.920 | CDHU | Ducha higiênica com registro | UN | 8 | 235.16 | 1881.28 | 2395.81
11.2.4 | 100868 | SINAPI | Barra de apoio reta, em aco inox polido, comprimento 80 cm, fixada na parede - fornecimento e instalação | UN | 4 | 368.3 | 1473.2 | 1876.12
11.2.5 | 100867 | SINAPI | Barra de apoio reta, em aco inox polido, comprimento 70 cm, fixada na parede - fornecimento e instalação | UN | 2 | 354.63 | 709.26 | 903.24
11.2.6 | 30.01.120 | CDHU | Barra de apoio reta, para pessoas com mobilidade reduzida, em tubo de aço inoxidável de 1 1/4´ x 400 mm | UN | 2 | 149.54 | 299.08 | 380.88
11.2.7 | 30.01.061 | CDHU | Barra de apoio lateral para lavatório, para pessoas com mobilidade reduzida, em tubo de aço inoxidável de 1.1/4", comprimento 25 a 30 cm | UN | 4 | 170.43 | 681.72 | 868.17
11.2.8 | 86881 | SINAPI | Sifão do tipo garrafa em metal cromado 1 x 1.1/2" - fornecimento e instalação | UN | 19 | 178.01 | 3382.19 | 4307.22
11.2.9 | 86910 | SINAPI | Torneira cromada tubo móvel, de parede, 1/2" ou 3/4", para pia de cozinha, padrão médio - fornecimento e instalação | UN | 3 | 117.22 | 351.66 | 447.84
11.2.10 | 43.02.080 | CDHU | Chuveiro elétrico de 6.500W / 220V com resistência blindada | UN | 3 | 523.83 | 1571.49 | 2001.29
11.2.11 | 44.06.360 | CDHU | Cuba em aço inoxidável simples de 500x400x200mm | UN | 6 | 414.51 | 2487.06 | 3167.27
11.2.12 | 86914 | SINAPI | Torneira cromada 1/2" ou 3/4" para tanque, padrão médio - fornecimento e instalação | UN | 19 | 90.89 | 1726.91 | 2199.22
11.2.13 | 44.06.700 | CDHU | Cuba em aço inoxidável dupla de 715x400x140mm | UN | 3 | 770.94 | 2312.82 | 2945.38
11.2.14 | 86883 | SINAPI | Sifão do tipo flexível em pvc 1 x 1.1/2 - fornecimento e instalação | UN | 2 | 14.98 | 29.96 | 38.15
11.2.15 | 08.04.048 | FDE | Valvula de descarga de fechamento automatico para mictorio | UN | 1 | 530.11 | 530.11 | 675.1
11.2.16 | 44.02.062 | CDHU | Tampo/bancada em granito, com frontão, espessura de 2 cm, acabamento polido | M2 | 18.034 | 963.48 | 17375.4 | 22127.57
11.2.17 | 86877 | SINAPI | Válvula em metal cromado 1.1/2" x 1.1/2" para tanque ou lavatório, com ou sem ladrão - fornecimento e instalação | UN | 23 | 59.76 | 1374.48 | 1750.4
11.3 | Item | Fonte | Acessórios | Unidade | Quantidade | R$ UNITÁRIO | Valor Total sem BDI | Valor Total com BDI
11.3.1 | 44.03.030 | CDHU | Dispenser toalheiro metálico esmaltado para bobina de 25cm x 50m, sem alavanca | UN | 14 | 99.48 | 1392.72 | 1773.63
11.3.2 | 44.03.050 | CDHU | Dispenser papel higiênico em ABS para rolão 300 / 600 m, com visor | UN | 8 | 76.68 | 613.44 | 781.22
11.3.3 | 44.03.130 | CDHU | Saboneteira tipo dispenser, para refil de 800 ml | UN | 14 | 65.1 | 911.4 | 1160.67
TOTAL ITEM 11: | [6 empty] | 57263.94 | 72925.63
12. INSTALAÇÕES ELÉTRICAS
12.1 | Item | Fonte | Entrada e Quadros | Unidade | Quantidade | R$ UNITÁRIO | Valor Total sem BDI | Valor Total com BDI
12.1.1 | 09.02.022 | FDE | Ae-25 abrigo e entrada de energia padrão multi 200 cpfl categoria c-6 | UN | 1 | 7918.92 | 7918.92 | 10084.74
12.1.2 | 37.03.200 | CDHU | Quadro de distribuição universal de embutir, para disjuntores 16 DIN / 12 Bolt-on - 150 A - sem componentes | UN | 1 | 564.33 | 564.33 | 718.67
12.1.3 | 37.03.220 | CDHU | Quadro de distribuição universal de embutir, para disjuntores 34 DIN / 24 Bolt‐on ‐ 150 A ‐ sem componentes | UN | 1 | 862.83 | 862.83 | 1098.81
12.1.4 | 37.03.240 | CDHU | Quadro de distribuição universal de embutir, para disjuntores 56 DIN / 40 Bolt-on - 225 A - sem componentes | UN | 1 | 961.94 | 961.94 | 1225.03
12.1.5 | 37.10.010 | CDHU | Barramento de cobre nu | KG | 25 | 126.18 | 3154.5 | 4017.26
12.1.6 | 09.02.043 | FDE | Dps - dispositivo protecao contra surtos (energia) | UN | 8 | 223.16 | 1785.28 | 2273.55
12.1.7 | 37.17.100 | CDHU | Dispositivo diferencial residual de 80 A x 30 mA - 4 polos | UN | 3 | 453.29 | 1359.87 | 1731.79
12.1.8 | 37.17.114 | CDHU | Dispositivo diferencial residual de 125 A x 30 mA - 4 polos | UN | 7 | 2077.92 | 14545.44 | 18523.62
12.1.9 | 37.25.110 | CDHU | Disjuntor em caixa moldada tripolar, térmico e magnético fixos, tensão de isolamento 415/690V, de 175A a 250A | UN | 1 | 506.9 | 506.9 | 645.54
12.1.10 | 37.25.100 | CDHU | Disjuntor em caixa moldada tripolar, térmico e magnético fixos, tensão de isolamento 480/690V, de 70A até 150A | UN | 4 | 519.43 | 2077.72 | 2645.98
12.1.11 | 37.13.600 | CDHU | Disjuntor termomagnético, unipolar 127/220 V, corrente de 10 A até 30 A | UN | 26 | 28.36 | 737.36 | 939.03
12.1.12 | 37.13.630 | CDHU | Disjuntor termomagnético, bipolar 220/380 V, corrente de 10 A até 50 A | UN | 18 | 135.36 | 2436.48 | 3102.86
12.1.13 | 38.13.020 | CDHU | Eletroduto corrugado em polietileno de alta densidade, DN= 50 mm, com acessórios | M | 90 | 10.73 | 965.7 | 1229.82
12.1.14 | 38.13.030 | CDHU | Eletroduto corrugado em polietileno de alta densidade, DN= 75 mm, com acessórios | M | 50 | 18.44 | 922 | 1174.17
12.1.15 | 38.19.020 | CDHU | Eletroduto de PVC corrugado flexível leve, diâmetro externo de 20 mm | M | 600 | 16.09 | 9654 | 12294.37
12.1.16 | 38.19.030 | CDHU | Eletroduto de PVC corrugado flexível leve, diâmetro externo de 25 mm | M | 200 | 16.24 | 3248 | 4136.33
12.1.17 | 39.02.016 | CDHU | Cabo de cobre de 2,5 mm², isolamento 750 V - isolação em PVC 70°C | M | 6000 | 4.23 | 25380 | 32321.43
12.1.18 | 39.21.060 | CDHU | Cabo de cobre flexível de 16 mm², isolamento 0,6/1kV ‐ isolação HEPR 90°C | M | 20 | 16.92 | 338.4 | 430.95
12.1.19 | 39.21.070 | CDHU | Cabo de cobre flexível de 25 mm², isolamento 0,6/1kV - isolação HEPR 90°C | M | 80 | 24.82 | 1985.6 | 2528.66
12.1.20 | 39.21.090 | CDHU | Cabo de cobre flexível de 50 mm², isolamento 0,6/1kV ‐ isolação HEPR 90°C | M | 60 | 49.23 | 2953.8 | 3761.66
12.1.21 | 39.21.110 | CDHU | Cabo de cobre flexível de 95 mm², isolamento 0,6/1kV - isolação HEPR 90°C | M | 160 | 87.23 | 13956.8 | 17773.98
12.1.22 | 39.02.020 | CDHU | Cabo de cobre de 4 mm², isolamento 750 V - isolação em PVC 70°C | M | 100 | 6.66 | 666 | 848.15
12.1.23 | 39.02.030 | CDHU | Cabo de cobre de 6 mm², isolamento 750 V - isolação em PVC 70°C | M | 100 | 9.01 | 901 | 1147.42
12.2 | Item | Fonte | Luminárias | Unidade | Quantidade | R$ UNITÁRIO | Valor Total sem BDI | Valor Total com BDI
12.2.1 | 41.14.070 | CDHU | Luminária retangular de sobrepor tipo calha aberta, para 2 lâmpadas fluorescentes tubulares de 32 W | UN | 64 | 67.33 | 4309.12 | 5487.66
12.2.2 | 41.14.792 | CDHU | Luminária hermética de sobrepor, com difusor em policarbonato, para lâmpadas de 2 x 28 W/32 W/54 W | UN | 14 | 131.9 | 1846.6 | 2351.65
12.2.3 | 41.02.551 | CDHU | Lâmpada LED tubular T8 com base G13, de 1850 até 2000 Im - 18 a 20W | UN | 156 | 24.55 | 3829.8 | 4877.25
12.2.4 | 41.31.070 | CDHU | Luminária LED quadrada de sobrepor com difusor prismático translúcido, 4000 K, fluxo luminoso de 1363 a 1800 lm, potência de 15 W a 24 W | UN | 5 | 297.33 | 1486.65 | 1893.25
12.2.5 | 41.02.580 | CDHU | Lâmpada LED 13,5W, com base E-27, 1400 até 1510 lm | UN | 28 | 22.14 | 619.92 | 789.47
12.2.6 | 41.13.200 | CDHU | Luminária blindada oval de sobrepor ou arandela, para lâmpada fluorescentes compacta | UN | 28 | 147.11 | 4119.08 | 5245.65
12.2.7 | 91953 | SINAPI | Interruptor simples (1 módulo), 10a/250v, incluindo suporte e placa - fornecimento e instalação | UN | 39 | 36.16 | 1410.24 | 1795.94
12.2.8 | 92023 | SINAPI | Interruptor simples (1 módulo) com 1 tomada de embutir 2p+t 10 a, incluindo suporte e placa - fornecimento e instalação | UN | 10 | 61.52 | 615.2 | 783.46
12.2.9 | 91979 | SINAPI | Interruptor intermediário (1 módulo), 10a/250v, incluindo suporte e placa - fornecimento e instalação | UN | 1 | 60.43 | 60.43 | 76.96
12.2.10 | 91957 | SINAPI | Interruptor simples (1 módulo) com interruptor paralelo (1 módulo), 10a/250v, incluindo suporte e placa - fornecimento e instalação | UN | 4 | 62.72 | 250.88 | 319.5
12.2.11 | 91961 | SINAPI | Interruptor paralelo (2 módulos), 10a/250v, incluindo suporte e placa - fornecimento e instalação | UN | 4 | 70.72 | 282.88 | 360.25
12.2.12 | 91969 | SINAPI | Interruptor paralelo (3 módulos), 10a/250v, incluindo suporte e placa - fornecimento e instalação | UN | 1 | 97.29 | 97.29 | 123.9
12.2.13 | 91996 | SINAPI | Tomada média de embutir (1 módulo), 2p+t 10 a, incluindo suporte e placa - fornecimento e instalação | UN | 92 | 42.88 | 3944.96 | 5023.91
12.2.14 | 91997 | SINAPI | Tomada média de embutir (1 módulo), 2p+t 20 a, incluindo suporte e placa - fornecimento e instalação | UN | 35 | 45.19 | 1581.65 | 2014.23
12.2.15 | 98308 | SINAPI | Tomada para telefone rj11 - fornecimento e instalação | UN | 12 | 35.26 | 423.12 | 538.84
12.2.16 | 98307 | SINAPI | Tomada de rede rj45 - fornecimento e instalação | UN | 12 | 51.61 | 619.32 | 788.7
12.2.17 | 66.08.110 | CDHU | Rack fechado padrão metálico, 19 x 20 Us x 470 mm | UN | 1 | 1562.38 | 1562.38 | 1989.69
12.2.18 | 69.20.340 | CDHU | Tomada para TV, tipo pino Jack, com placa | UN | 3 | 21.88 | 65.64 | 83.59
12.2.19 | 66.20.225 | CDHU | Switch Gigabit 24 portas com capacidade de 10/100/1000/Mbps | UN | 1 | 2220.02 | 2220.02 | 2827.2
12.2.20 | 69.03.400 | CDHU | Central PABX híbrida de telefonia para 8 linhas tronco e 24 a 32 ramais digital e analógico | CJ | 1 | 7482.16 | 7482.16 | 9528.53
12.3 | Item | Fonte | Serviços Complementares | Unidade | Quantidade | R$ UNITÁRIO | Valor Total sem BDI | Valor Total com BDI
12.3.1 | 91936 | SINAPI | Caixa octogonal 4" x 4", pvc, instalada em laje - fornecimento e instalação | UN | 125 | 20.02 | 2502.5 | 3186.93
12.3.2 | 09.82.009 | FDE | Caixa estampada 4" x 2" – plástica | UN | 60 | 13.38 | 802.8 | 1022.37
12.3.3 | 09.82.010 | FDE | Caixa estampada 4" x 4" – plástica | UN | 64 | 17.29 | 1106.56 | 1409.2
12.3.4 | 06.02.020 | CDHU | Escavação manual em solo de 1ª e 2ª categoria em vala ou cava até 1,5 m | M3 | 8.4 | 55.71 | 467.96 | 595.95
12.3.5 | 09.06.027 | FDE | Caixa de passagem em alvenaria de 0,80x0,80x0,80 m | UN | 5 | 741.37 | 3706.85 | 4720.67
12.3.6 | 11.01.100 | CDHU | Concreto usinado, fck = 20 MPa | M3 | 1.4 | 479.85 | 671.79 | 855.52
12.3.7 | 06.11.040 | CDHU | Reaterro manual apiloado sem controle de compactação | M3 | 8.4 | 17.33 | 145.57 | 185.38
12.4 | Item | Fonte | Proteção Contra as Descargas Atmostéricas (PDA) | Unidade | Quantidade | R$ UNITÁRIO | Valor Total sem BDI | Valor Total com BDI
12.4.1 | 42.01.086 | CDHU | Captor tipo terminal aéreo, h= 300 mm em alumínio | UN | 30 | 15.64 | 469.2 | 597.53
12.4.2 | 42.05.410 | CDHU | Suporte para fixação de terminal aéreo e/ou de cabo de cobre nu, com base ondulada | UN | 30 | 18.88 | 566.4 | 721.31
12.4.3 | 42.05.440 | CDHU | Barra condutora chata em alumínio de 7/8´ x 1/8´, inclusive acessórios de fixação | M | 360 | 31.43 | 11314.8 | 14409.4
12.4.4 | 42.05.620 | CDHU | Terminal estanhado com 2 furos e 1 compressão - 50 mm² | UN | 10 | 24.26 | 242.6 | 308.95
12.4.5 | 40.06.060 | CDHU | Condulete metálico de 1´ | UN | 10 | 44 | 440 | 560.34
12.4.6 | 38.01.060 | CDHU | Eletroduto de PVC rígido roscável de 1´ - com acessórios | M | 30 | 37.35 | 1120.5 | 1426.96
12.4.7 | 97.02.036 | CDHU | Placa de identificação em PVC com texto em vinil | M2 | 0.2 | 313.23 | 62.65 | 79.78
12.4.8 | 39.04.070 | CDHU | Cabo de cobre nu, têmpera mole, classe 2, de 35 mm² | M | 70 | 40.93 | 2865.1 | 3648.7
12.4.9 | 39.04.080 | CDHU | Cabo de cobre nu, têmpera mole, classe 2, de 50 mm² | M | 150 | 55.42 | 8313 | 10586.61
12.4.10 | 42.05.200 | CDHU | Haste de aterramento de 5/8" x 2,4 m | UN | 10 | 198.33 | 1983.3 | 2525.73
12.4.11 | 42.05.320 | CDHU | Caixa de inspeção do terra cilíndrica em PVC rígido, diâmetro de 300 mm - h= 400 mm | UN | 10 | 37.33 | 373.3 | 475.4
12.4.11 | 42.05.300 | CDHU | Tampa para caixa de inspeção cilíndrica, aço galvanizado | UN | 10 | 47.22 | 472.2 | 601.35
TOTAL ITEM 12: | [6 empty] | 172337.29 | 219471.53
13. PINTURA
13.1 | Item | Fonte | Parede Interna | Unidade | Quantidade | R$ UNITÁRIO | Valor Total sem BDI | Valor Total com BDI
13.1.1 | 88495 | SINAPI | Emassamento com massa látex, aplicação em parede, uma demão, lixamento manual | M2 | 1015.43 | 12.73 | 12926.42 | 16461.8
13.1.2 | 88489 | SINAPI | Pintura látex acrílica premium, aplicação manual em paredes, duas demãos | M2 | 1015.43 | 13.71 | 13921.55 | 17729.09
13.2 | Item | Fonte | Parede Externa | Unidade | Quantidade | R$ UNITÁRIO | Valor Total sem BDI | Valor Total com BDI
13.2.1 | 88415 | SINAPI | Aplicação manual de fundo selador acrílico em paredes externas de casas | M2 | 615.39 | 5.45 | 3353.88 | 4271.17
13.2.2 | 88431 | SINAPI | Aplicação manual de pintura com tinta texturizada acrílica em paredes externas de casas, duas cores | M2 | 615.39 | 26.52 | 16320.14 | 20783.7
13.3 | Item | Fonte | Forro | Unidade | Quantidade | R$ UNITÁRIO | Valor Total sem BDI | Valor Total com BDI
13.3.1 | 88494 | SINAPI | Emassamento com massa látex, aplicação em teto, uma demão, lixamento manual | M2 | 520.05 | 23.38 | 12158.77 | 15484.19
13.3.2 | 88488 | SINAPI | Pintura látex acrílica premium, aplicação manual em teto, duas demãos | M2 | 520.05 | 16.32 | 8487.22 | 10808.47
13.4 | Item | Fonte | Esquadrias | Unidade | Quantidade | R$ UNITÁRIO | Valor Total sem BDI | Valor Total com BDI
13.4.1 | 100721 | SINAPI | Pintura com tinta alquídica de fundo (tipo zarcão) pulverizada sobre superfícies metálicas (exceto perfil) executado em obra (por demão) | M2 | 131.58 | 27.72 | 3647.4 | 4644.96
13.4.2 | 102193 | SINAPI | Lixamento de madeira para aplicação de fundo ou pintura | M2 | 99.54 | 2.22 | 220.98 | 281.42
13.4.3 | 102220 | SINAPI | Pintura tinta de acabamento (pigmentada) esmalte sintético brilhante em madeira, 2 demãos | M2 | 99.54 | 17.82 | 1773.8 | 2258.93
TOTAL ITEM 13: | [6 empty] | 72810.16 | 92723.73
14. ALAMBRADO
14.1 | Item | Fonte | Estacas Escavadas | Unidade | Quantidade | R$ UNITÁRIO | Valor Total sem BDI | Valor Total com BDI
14.1.1 | 6 | COMPOSIÇÃO | Estaca escavada mecanicamente, diâmetro de 25 cm | M | 20 | 72.71 | 1454.2 | 1851.92
14.2 | Item | Fonte | Alambrado | Unidade | Quantidade | R$ UNITÁRIO | Valor Total sem BDI | Valor Total com BDI
14.2.1 | 98522 | SINAPI | Alambrado em mourões de concreto, com tela de arame galvanizado (inclusive mureta em concreto) | M | 50 | 166.41 | 8320.5 | 10596.16
TOTAL ITEM 14: | [6 empty] | 1454.2 | 12448.08
15. SERVIÇOS COMPLEMENTARES
15.1 | Item | Fonte | Paisagismo | Unidade | Quantidade | R$ UNITÁRIO | Valor Total sem BDI | Valor Total com BDI
15.1.1 | 34.02.100 | CDHU | Plantio de grama esmeralda em placas (jardins e canteiros) | M2 | 538.44 | 17.79 | 9578.85 | 12198.67
15.1.2 | 98510 | SINAPI | Plantio de árvore ornamental com altura de muda menor ou igual a 2,00 m | UN | 20 | 86.29 | 1725.8 | 2197.81
15.2 | Item | Fonte | Sinalização, Iluminação de emergência e Brigada de Incêndio | Unidade | Quantidade | R$ UNITÁRIO | Valor Total sem BDI | Valor Total com BDI
15.2.1 | 97.02.193 | CDHU | Placa de sinalização em PVC fotoluminescente (200x200mm), com indicação de equipamentos de alarme, detecção e extinção de incêndio | UN | 4 | 20.32 | 81.28 | 103.51
15.2.2 | 97.02.195 | CDHU | Placa de sinalização em PVC fotoluminescente (240x120mm), com indicação de rota de evacuação e saída de emergência | UN | 21 | 23.35 | 490.35 | 624.46
15.2.3 | 37558 | SINAPI | PLACA DE SINALIZACAO DE SEGURANCA CONTRA INCENDIO, FOTOLUMINESCENTE, RETANGULAR, *20 X 40* CM, EM PVC *2* MM ANTI-CHAMAS (SIMBOLOS, CORES E PICTOGRAMAS CONFORME NBR 16820) | UN | 1 | 36.56 | 36.56 | 46.56
15.2.4 | 50.05.072 | CDHU | Luminária de emergência LED de sobrepor, para teto ou parede, autonomia mínima 2 horas | UN | 10 | 99.43 | 994.3 | 1266.24
15.2.5 | 08.08.090 | FDE | TREINAMENTO BÁSICO PARA BRIGADA DE INCÊNDIO INCLUSO EQUIPAMENTOS (POR PARTICIPANTE) | UN | 20 | 154.08 | 3081.6 | 3924.42
15.3 | Item | Fonte | Rede de Gás | Unidade | Quantidade | R$ UNITÁRIO | Valor Total sem BDI | Valor Total com BDI
15.3.1 | 08.02.001 | FDE | AG-04 ABRIGO PARA GAS COM 2 CILINDROS DE 45 KG | UN | 1 | 8566.34 | 8566.34 | 10909.23
15.3.2 | 08.80.040 | FDE | LAUDO COM TESTE DE ESTANQUEIDADE EM INSTAL.DE REDES DE DISTRIB.DE GÁSES COMBUST.NBR 15526/07 | UN | 1 | 1523.19 | 1523.19 | 1939.78
15.3.3 | 100800 | SINAPI | TUBO, PEX, MULTICAMADA, COM TUBO LUVA, DN 20, INSTALADO EM IMPLANTAÇÃO DE INSTALAÇÕES DE GÁS - FORNECIMENTO E INSTALAÇÃO. AF_01/2020 | UN | 25 | 26.68 | 667 | 849.42
15.4 | Item | Fonte | Remoção do canteiro de obras | Unidade | Quantidade | R$ UNITÁRIO | Valor Total sem BDI | Valor Total com BDI
15.4.1 | 7 | COMPOSIÇÃO | Remoção de Canteiro de Obras | M2 | 39.93 | 111.12 | 4437.02 | 5650.54
15.5 | Item | Fonte | Limpeza final da obra | Unidade | Quantidade | R$ UNITÁRIO | Valor Total sem BDI | Valor Total com BDI
15.5.1 | 55.01.020 | CDHU | Limpeza final da obra | M2 | 608.16 | 13 | 7906.08 | 10068.39
TOTAL ITEM 15: | [6 empty] | 39088.37 | 49779.03
TOTAL SEM BDI: | [5 empty] | 1803410.38
BDI: |  |  |  |  | 27.35% | 503828.85
VALOR TOTAL COM BDI: | [5 empty] | 2307239.23
Valor Total: R$ 2.307.239,23 (Dois milhões, trezentos e sete mil, duzentos e trinta e nove reais e vinte e três centavos).
Birigui, 06 de Março de 2025.
SECRETARIA DE OBRAS - PREFEITURA MUNICIPAL DE BIRIGUI
________________________________________
ALEX HENRIQUE GOMES CRUZ
Chefe de Divisão de Execução de Obras
________________________________________
ROGÉRIO VENICIUS COSTA FERNANDES
Secretário de Obras
__________________________________________
ROQUE HAROLDO BOMFIM
Secretário de Saúde
___________________________________________
GABRIELA RODRIGUES S. CARDOSO
Diretora de Obras

## Composição
OBRA: Construção de Centro de Atenção Psicossocial - CAPS, do Tipo II |  |  | BASE: CDHU 196 (Novembro/2024) - Desonerado SINAPI (Dezembro/2024) - Desonerado FDE (Janeiro/2025) - Desonerado
PROPRIETÁRIO: Prefeitura Municipal de Birigui
ENDEREÇO: Rua Gerônimo de Souza Santos S/Nº - Bairro Vila Troncoso, Birigui - SP
DATA: 06/03/2025
COMPOSIÇÕES
CÓDIGO |  | DESCRIÇÃO DO SERVIÇO OU FORNECIMENTO | UNIDADE | FONTE |  | PREÇO
1 |  | Administração local de obra | UN | SINAPI |  | 36715.06
FONTE | CÓDIGO | DESCRIÇÃO DO INSUMO | UNIDADE | COEFICIENTE | CUSTO UNITÁRIO | CUSTO TOTAL
SINAPI | 93565 | Engenheiro civil de obra junior com encargos complementares | MÊS | 2 | 18357.53 | 36715.06
CUSTO TOTAL DO SERVIÇO: | [5 empty] | 36715.06
CÓDIGO |  | DESCRIÇÃO DO SERVIÇO OU FORNECIMENTO | UNIDADE | FONTE |  | PREÇO
2 |  | Projeto as built de estrutura em formato A0 - Estruturas de Concreto e Madeira | UN | CDHU | 01.17.061 | 3885.02
FONTE | CÓDIGO | DESCRIÇÃO DO INSUMO | UNIDADE | COEFICIENTE | CUSTO UNITÁRIO | CUSTO TOTAL
CDHU-I | B.01.000.020112 | Coordenador de projetos | H | 2.52 | 290.63 | 732.39
SINAPI | 90777 | Engenheiro civil de obra junior com encargos complementares | H | 5.25 | 105.2 | 552.3
SINAPI | 90779 | Engenheiro civil de obra senior com encargos complementares | H | 3.75 | 149 | 558.75
SINAPI | 90775 | Desenhista projetista com encargos complementares | H | 37.8 | 54.01 | 2041.58
CUSTO TOTAL DO SERVIÇO: | [5 empty] | 3885.02
CÓDIGO |  | DESCRIÇÃO DO SERVIÇO OU FORNECIMENTO | UNIDADE | FONTE |  | PREÇO
3 |  | Projeto as built de instalações hidráulicas em formato A0 - Hidráulicas | UN | CDHU | 01.17.081 | 1833.47
FONTE | CÓDIGO | DESCRIÇÃO DO INSUMO | UNIDADE | COEFICIENTE | CUSTO UNITÁRIO | CUSTO TOTAL
CDHU-I | B.01.000.020112 | Coordenador de projetos | H | 1.08 | 290.63 | 313.88
SINAPI | 90777 | Engenheiro civil de obra junior com encargos complementares | H | 2.25 | 105.2 | 236.7
SINAPI | 90779 | Engenheiro civil de obra senior com encargos complementares | H | 1.5 | 149 | 223.5
SINAPI | 90775 | Desenhista projetista com encargos complementares | H | 15.75 | 54.01 | 850.66
SINAPI | 88248 | Auxiliar de encanador ou bombeiro hidráulico com encargos complementares | H | 7.5 | 27.83 | 208.73
CUSTO TOTAL DO SERVIÇO: | [5 empty] | 1833.47
CÓDIGO |  | DESCRIÇÃO DO SERVIÇO OU FORNECIMENTO | UNIDADE | FONTE |  | PREÇO
4 |  | Projeto as built de instalações elétricas em formato A0 - Elétrica, Telefonia e Lógica | UN | CDHU | 01.17.121 | 1917.87
FONTE | CÓDIGO | DESCRIÇÃO DO INSUMO | UNIDADE | COEFICIENTE | CUSTO UNITÁRIO | CUSTO TOTAL
CDHU-I | B.01.000.020112 | Coordenador de projetos | H | 1.26 | 290.63 | 366.19
CDHU-I | B.01.000.020116 | Engenheiro junior de elétrica | H | 2.55 | 109.01 | 277.98
CDHU-I | B.01.000.020119 | Engenheiro senior de elétrica | H | 1.8 | 172.01 | 309.62
SINAPI | 90775 | Desenhista projetista com encargos complementares | H | 17.85 | 54.01 | 964.08
CUSTO TOTAL DO SERVIÇO: | [5 empty] | 1917.87
CÓDIGO |  | DESCRIÇÃO DO SERVIÇO OU FORNECIMENTO | UNIDADE | FONTE |  | PREÇO
5 |  | Elaboração de Projeto de Segurança Contra Incêndio e aprovação junto ao Corpo de Bombeiros, inclusive serviços para emissão de AVCB ou CLCB | UN | CDHU | 01.17.081 | 1833.47
FONTE | CÓDIGO | DESCRIÇÃO DO INSUMO | UNIDADE | COEFICIENTE | CUSTO UNITÁRIO | CUSTO TOTAL
CDHU-I | B.01.000.020112 | Coordenador de projetos | H | 1.08 | 290.63 | 313.88
SINAPI | 90777 | Engenheiro civil de obra junior com encargos complementares | H | 2.25 | 105.2 | 236.7
SINAPI | 90779 | Engenheiro civil de obra senior com encargos complementares | H | 1.5 | 149 | 223.5
SINAPI | 90775 | Desenhista projetista com encargos complementares | H | 15.75 | 54.01 | 850.66
SINAPI | 88248 | Auxiliar de encanador ou bombeiro hidráulico com encargos complementares | H | 7.5 | 27.83 | 208.73
CUSTO TOTAL DO SERVIÇO: | [5 empty] | 1833.47
CÓDIGO |  | DESCRIÇÃO DO SERVIÇO OU FORNECIMENTO | UNIDADE | FONTE |  | PREÇO
6 |  | Estaca escavada mecanicamente, diâmetro de 25 cm | M | CDHU | 12.05.020 | 72.71
FONTE | CÓDIGO | DESCRIÇÃO DO INSUMO | UNIDADE | COEFICIENTE | CUSTO UNITÁRIO | CUSTO TOTAL
CDHU-I | A.08.000.020144 | Estaca escavada mecanicamente, diâmetro de 25 cm até 20 t | M | 1 | 16.67 | 16.67
SINAPI | 88245 | Armador com encargos complementares | H | 0.01455 | 29.96 | 0.44
SINAPI | 88238 | Ajudante de armador com encargos complementares | H | 0.0291 | 28.38 | 0.83
SINAPI | 88309 | Pedreiro com encargos complementares | H | 0.0981 | 30.19 | 2.96
SINAPI | 88316 | Servente com encargos complementares | H | 0.5888 | 26.42 | 15.56
CDHU-I | B.06.000.021525 | Aço CA-50-A $MD bitolas | KG | 1.4808 | 7.01 | 10.38
CDHU-I | B.06.000.021538 | Aço CA-60-B $MD bitolas | KG | 0.30492 | 7.34 | 2.24
CDHU-I | C.04.000.020536 | Concreto usinado fck= 25 MPa, slump 5 ± 1cm, slump 1 e 2 | M³ | 0.0491 | 479.16 | 23.53
CDHU-I | E.02.000.027010 | Arame recozido nº 18 BWG KG 0,0048 | KG | 0.0072 | 13.58 | 0.1
CUSTO TOTAL DO SERVIÇO: | [5 empty] | 72.71
CÓDIGO |  | DESCRIÇÃO DO SERVIÇO OU FORNECIMENTO | UNIDADE | FONTE |  | PREÇO
7 |  | Remoção de Canteiro de Obras | M2 | FDE | 16.06.051 | 111.12
FONTE | CÓDIGO | DESCRIÇÃO DO INSUMO | UNIDADE | COEFICIENTE | CUSTO UNITÁRIO | CUSTO TOTAL
SINAPI | 88239 | Ajudante de carpinteiro com encargos complementares | H | 1.34 | 28.31 | 37.94
SINAPI | 88316 | Servente com encargos complementares | H | 2.77 | 26.42 | 73.18
CUSTO TOTAL DO SERVIÇO: | [5 empty] | 111.12
Birigui, 06 de Março de 2025.
SECRETARIA DE OBRAS - PREFEITURA MUNICIPAL DE BIRIGUI
________________________________________
ALEX HENRIQUE GOMES CRUZ
Chefe de Divisão de Execução de Obras
________________________________________
ROGÉRIO VENICIUS COSTA FERNANDES
Secretário de Obras
________________________________________
GABRIELA RODRIGUES S. CARDOSO
Diretora de Obras
__________________________________________
ROQUE HAROLDO BOMFIM
Secretário de Saúde

## Cronograma
CRONOGRAMA FÍSICO FINANCEIRO
OBRA: Construção de Centro de Atenção Psicossocial - CAPS, do Tipo II
PROPRIETÁRIO: Prefeitura Municipal de Birigui
ENDEREÇO: Rua Gerônimo de Souza Santos S/Nº - Bairro Vila Troncoso, Birigui - SP
DATA: 06/03/2025
DESCRIÇÃO DOS SERVIÇOS | VALOR | PESO (%) | Mês 1 |  | Mês 2 |  | Mês 3 |  | Mês 4 |  | Mês 5 |  | Mês 6 |  | Mês 7 |  | Mês 8 |  | Mês 9 |  | Mês 10
|  |  | VALOR (R$) | PESO (%) | VALOR (R$) | PESO (%) | VALOR (R$) | PESO (%) | VALOR (R$) | PESO (%) | VALOR (R$) | PESO (%) | VALOR (R$) | PESO (%) | VALOR (R$) | PESO (%) | VALOR (R$) | PESO (%) | VALOR (R$) | PESO (%) | VALOR (R$) | PESO (%)
1. SERVIÇOS PRELIMINARES | 157967.44 | 6.847 | 63186.98 | 40 | 44230.88 | 28 | 33963 | 21.5 | 2369.51 | 1.5 | 2369.51 | 1.5 | 2369.51 | 1.5 | 2369.51 | 1.5 | 2369.51 | 1.5 | 2369.51 | 1.5 | 2369.52 | 1.5
2. FUNDAÇÃO | 295202.79 | 12.795 | 73800.7 | 25 | 73800.7 | 25 | 88560.84 | 30 | 59040.55 | 20 | 0 | 0 | 0 | 0 | 0 | 0 | 0 | 0 | 0 | 0 | 0 | 0
3. SUPERESTRUTURA | 308911.92 | 13.389 | 0 | 0 | 61782.38 | 20 | 61782.38 | 20 | 61782.38 | 20 | 61782.39 | 20 | 61782.39 | 20 | 0 | 0 | 0 | 0 | 0 | 0 | 0 | 0
4. COBERTURAS | 217596.63 | 9.431 | 0 | 0 | 0 | 0 | 0 | 0 | 0 | 0 | 65278.99 | 30 | 65278.99 | 30 | 43519.33 | 20 | 21759.66 | 10 | 21759.66 | 10 | 0 | 0
5. AVENARIA E DIVISÓRIAS | 134101.64 | 5.812 | 0 | 0 | 13410.16 | 10 | 26820.33 | 20 | 26820.33 | 20 | 26820.33 | 20 | 26820.33 | 20 | 13410.16 | 10 | 0 | 0 | 0 | 0 | 0 | 0
6. IMPERMEABILIZAÇÕES | 86127.3 | 3.733 | 0 | 0 | 4306.37 | 5 | 8612.73 | 10 | 21531.83 | 25 | 25838.19 | 30 | 17225.46 | 20 | 0 | 0 | 0 | 0 | 0 | 0 | 8612.72 | 10
7. REVESTIMENTO | 136328.32 | 5.909 | 0 | 0 | 0 | 0 | 6816.43 | 5 | 20449.26 | 15 | 27265.66 | 20 | 27265.66 | 20 | 27265.65 | 20 | 27265.66 | 20 | 0 | 0 | 0 | 0
8. PISOS | 137413.41 | 5.956 | 0 | 0 | 0 | 0 | 0 | 0 | 6870.68 | 5 | 20612.02 | 15 | 27482.68 | 20 | 27482.68 | 20 | 27482.67 | 20 | 27482.68 | 20 | 0 | 0
9. ESQUADRIAS | 252364.21 | 10.938 | 0 | 0 | 0 | 0 | 0 | 0 | 12618.22 | 5 | 37854.64 | 15 | 50472.84 | 20 | 50472.83 | 20 | 50472.84 | 20 | 50472.84 | 20 | 0 | 0
10. INSTALAÇÕES HIDRÁULICAS | 133877.57 | 5.803 | 0 | 0 | 0 | 0 | 0 | 0 | 13387.77 | 10 | 26775.51 | 20 | 26775.51 | 20 | 26775.5 | 20 | 26775.51 | 20 | 13387.77 | 10 | 0 | 0
11. LOUÇAS E METAIS | 72925.63 | 3.161 | 0 | 0 | 0 | 0 | 0 | 0 | 0 | 0 | 0 | 0 | 0 | 0 | 14585.13 | 20 | 21877.69 | 30 | 21877.69 | 30 | 14585.12 | 20
12. INSTALAÇÕES ELÉTRICAS | 219471.53 | 9.512 | 0 | 0 | 0 | 0 | 10973.57 | 5 | 32920.72 | 15 | 0 |  | 0 | 0 | 43894.31 | 20 | 43894.31 | 20 | 43894.31 | 20 | 43894.31 | 20
13. PINTURA | 92723.73 | 4.019 | 0 | 0 | 0 | 0 | 0 | 0 | 0 | 0 | 0 | 0 | 9272.37 | 10 | 18544.75 | 20 | 18544.75 | 20 | 18544.75 | 20 | 27817.11 | 30
14. MURO DE DIVISA / BASE GRADIL METÁLICO | 12448.08 | 0.54 | 3734.42 | 30 | 3734.42 | 30 | 3734.42 | 30 | 1244.82 | 10 | 0 | 0 | 0 | 0 | 0 | 0 | 0 | 0 | 0 | 0 | 0 | 0
15. SERVIÇOS COMPLEMENTARES | 49779.03 | 2.158 | 0 | 0 | 0 | 0 | 0 | 0 | 0 | 0 | 0 | 0 | 0 |  | 9955.81 | 20 | 9955.81 | 20 | 14933.71 | 30 | 14933.7 | 30
TOTAIS | 2307239.23 | 100% | 140722.1 | 6.1% | 201264.91 | 8.72% | 241263.7 | 10.46% | 259036.07 | 11.23% | 294597.24 | 12.77% | 314745.74 | 13.64% | 278275.66 | 12.06% | 250398.41 | 10.85% | 214722.92 | 9.31% | 112212.48 | 4.86%
TOTAL ACUMULADO: |  |  | Mês 1 |  | Mês 2 |  | Mês 3 |  | Mês 4 |  | Mês 5 |  | Mês 6 |  | Mês 7 |  | Mês 8 |  | Mês 9 |  | Mês 10
|  |  | 140722.1 | 6.1% | 341987.01 | 14.82% | 583250.71 | 25.28% | 842286.78 | 36.51% | 1136884.02 | 49.28% | 1451629.76 | 62.92% | 1729905.42 | 74.98% | 1980303.83 | 85.83% | 2195026.75 | 95.14% | 2307239.23 | 100%
Birigui, 06 de Marços de 2025.
SECRETARIA DE OBRAS - PREFEITURA MUNICIPAL DE BIRIGUI
________________________________________
ALEX HENRIQUE GOMES CRUZ
Chefe de Divisão de Execução de Obras
________________________________________
ROGÉRIO VENICIUS COSTA FERNANDES
Secretário de Obras
________________________________________
GABRIELA RODRIGUES S. CARDOSO
Diretora de Obras
__________________________________________
ROQUE HAROLDO BOMFIM
Secretário de Saúde

## Anexo I
1. SERVIÇOS PRELIMINARES
1.1 | Movimento de Terra | Unidade | Quantidade | Valor Total
1.1.1 | Limpeza mecanizada de camada vegetal, vegetação e pequenas árvores (diâmetro de tronco menor que 0,20 m), com trator de esteiras | M2 | 1811.13 | 1545.34
1.1.2 | Carga, manobra e descarga de solos e materiais granulares em caminhão basculante 10 m³ - carga com pá carregadeira (caçamba de 1,7 a 2,8 m³ / 128 hp) e descarga livre (unidade: m3) | M3 | 543.34 | 5950.71
1.1.3 | Transporte com caminhão basculante de 10 m³, em via urbana em revestimento primário (unidade: m3xkm) | M3XKM | 2716.7 | 9479.63
1.1.4 | Fornecimento de solo para aterro | M3 | 210.94 | 9028.72
1.1.5 | Carregamento mecanizado de solo de 1ª e 2ª categoria | M3 | 210.94 | 1711.19
1.1.6 | Compactação de aterro mecanizado a 100% PN, sem fornecimento de solo em campo aberto | M3 | 168.75 | 2591.74
1.2 | Serviços Iniciais | Unidade | Quantidade | Valor Total
1.2.1 | Tapume com telha metálica | M2 | 236 | 25807.89
1.2.2 | Fornecimento e instalação de placa de obra com chapa galvanizada e estrutura de madeira | M2 | 10 | 5918.59
1.2.3 | Canteiro de obras - larg 3.30m | M2 | 39.93 | 24012.78
1.2.4 | Locação de obra de edificação | M2 | 608.16 | 13104.4
1.2.5 | Administração local de obra | UN | 1 | 46756.63
1.3 | Projetos Complementares | Unidade | Quantidade | Valor Total com BDI
1.3.2 | Projeto as built de estrutura em formato A0 - Estruturas de Concreto e Madeira | UN | 1 | 4947.57
1.3.3 | Projeto as built de instalações hidráulicas em formato A0 - Hidráulicas | UN | 1 | 2334.92
1.3.4 | Projeto as built de instalações elétricas em formato A0 - Elétrica, Telefonia e Lógica | UN | 1 | 2442.41
1.3.4 | Elaboração de Projeto de Segurança Contra Incêndio e aprovação junto ao Corpo de Bombeiros, inclusive serviços para emissão de AVCB ou CLCB | UN | 1 | 2334.92
TOTAL ITEM 01: |  |  |  | 157967.44
2. FUNDAÇÃO
2.1 | Estacas | Unidade | Quantidade | Valor Total
2.1.1 | Estaca tipo hélice contínua, diâmetro de 30 cm em solo | M | 1170 | 85525.71
2.1.2 | Concreto usinado, fck = 30 MPa ‐ para bombeamento em estaca hélice contínua | M3 | 82.7 | 65315.34
2.1.3 | Armadura em barra de aço CA‐50 (A ou B) fyk = 500 MPa | KG | 3447.06 | 46137.12
2.1.4 | Estaca escavada mecanicamente, diâmetro de 25 cm | M | 80 | 7407.69
2.2 | Blocos e Vigas Baldrames | Unidade | Quantidade | Valor Total
2.2.1 | Escavação e carga mecanizada em solo de 1ª categoria, em campo aberto | M3 | 159.49 | 3294.46
2.2.2 | Forma de madeira maciça | M2 | 301.97 | 31868.38
2.2.3 | Preparo de fundo de vala com largura menor que 1,5 m, com camada de brita, lançamento manual | M3 | 3.94 | 1392.48
2.2.4 | Armadura em barra de aço CA‐50 (A ou B) fyk = 500 MPa | KG | 1787.25 | 23921.42
2.2.5 | Armadura em barra de aço CA‐60 (A ou B) fyk = 600 MPa | KG | 318.88 | 4414.24
2.2.6 | Concretagem de blocos de coroamento e vigas baldrames, fck 30 mpa, com uso de bomba lançamento, adensamento e acabamento | M3 | 31.41 | 24662.79
2.2.7 | Reaterro manual para simples regularização sem compactação | M3 | 124.14 | 1263.16
TOTAL ITEM 02: |  |  |  | 295202.79
3. SUPERESTRUTURA
3.1 | Pilares | Unidade | Quantidade | Valor Total
3.1.1 | Forma de madeira maciça | M2 | 301.2 | 31787.12
3.1.2 | Armadura em barra de aço CA‐50 (A ou B) fyk = 500 MPa | KG | 2479.69 | 33189.37
3.1.3 | Armadura em barra de aço CA‐60 (A ou B) fyk = 600 MPa | KG | 284.4 | 3936.94
3.1.4 | Concretagem de pilares, fck = 25 mpa, com uso de bomba - lançamento, adensamento e acabamento | M3 | 13.26 | 9543.13
3.2 | Vigas | Unidade | Quantidade | Valor Total
3.2.1 | Forma de madeira maciça | M2 | 369.45 | 38989.88
3.2.2 | Armadura em barra de aço CA‐50 (A ou B) fyk = 500 MPa | KG | 2182.79 | 29215.52
3.2.3 | Armadura em barra de aço CA‐60 (A ou B) fyk = 600 MPa | KG | 347.95 | 4816.66
3.2.4 | Concretagem de vigas e lajes, fck=25 mpa, para qualquer tipo de laje com baldes em edificação térrea - lançamento, adensamento e acabamento | M3 | 21.08 | 24542.32
3.3 | Laje Pré-Fabricada | Unidade | Quantidade | Valor Total
3.3.1 | Laje pré‐fabricada mista vigota treliçada/lajota cerâmica ‐ LT 12 (8+4) e capa com concreto de 25 MPa | M2 | 633.23 | 124438.42
3.3.2 | Laje pré‐fabricada mista vigota treliçada/lajota cerâmica ‐ LT 16 (12+4) e capa com concreto de 25 MPa | M2 | 41.09 | 8452.56
TOTAL ITEM 03: |  |  |  | 308911.92
4. COBERTURAS
4.1 | Estrutura de Madeira | Unidade | Quantidade | Valor Total
4.1.1 | TRAMA DE MADEIRA COMPOSTA POR RIPAS, CAIBROS E TERÇAS PARA TELHADOS DE ATÉ 2 ÁGUAS PARA TELHA CERÂMICA CAPA-CANAL, INCLUSO TRANSPORTE VERTICAL. AF_07/2019 | M2 | 586.86 | 69871.27
4.1.2 | FABRICAÇÃO E INSTALAÇÃO DE TESOURA INTEIRA EM MADEIRA NÃO APARELHADA, VÃO DE 5 M, PARA TELHA CERÂMICA OU DE CONCRETO, INCLUSO IÇAMENTO. AF_07/2019 | UN | 5 | 9370.99
4.1.3 | FABRICAÇÃO E INSTALAÇÃO DE TESOURA INTEIRA EM MADEIRA NÃO APARELHADA, VÃO DE 8 M, PARA TELHA CERÂMICA OU DE CONCRETO, INCLUSO IÇAMENTO. AF_07/2019 | UN | 6 | 18979.1
4.1.4 | FABRICAÇÃO E INSTALAÇÃO DE TESOURA INTEIRA EM MADEIRA NÃO APARELHADA, VÃO DE 9 M, PARA TELHA CERÂMICA OU DE CONCRETO, INCLUSO IÇAMENTO. AF_07/2019 | UN | 8 | 26341.79
4.1.5 | FABRICAÇÃO E INSTALAÇÃO DE TESOURA INTEIRA EM MADEIRA NÃO APARELHADA, VÃO DE 11 M, PARA TELHA CERÂMICA OU DE CONCRETO, INCLUSO IÇAMENTO. AF_07/2019 | UN | 6 | 24783.43
4.2 | Coberturas | Unidade | Quantidade | Valor Total
4.2.1 | Telhamento com telha cerâmica de encaixe, tipo romana, com até 2 águas, incluso transporte vertical | M2 | 586.86 | 47076.6
4.2.2 | Rufo em chapa de aço galvanizado número 24, corte de 25 cm, incluso transporte vertical | M | 263.15 | 17627.39
4.2.3 | Emboçamento com argamassa traço 1:2:9 (cimento, cal e areia) | M | 96.55 | 3546.06
TOTAL ITEM 04: |  |  |  | 217596.63
5. AVENARIA E DIVISÓRIAS
5.1 | Alvenaria e Divisórias | Unidade | Quantidade | Valor Total
5.1.1 | Alvenaria de tijolo ceramico furado (baiano) esp.nom 15 cm | M2 | 813.77 | 75932.35
5.1.2 | Verga/cinta em bloco de concreto canaleta 14x19x39cm | M | 286.02 | 20150.12
5.1.3 | Divisória em placas de granito com espessura de 3 cm | M2 | 25.56 | 38019.17
TOTAL ITEM 05: |  |  |  | 134101.64
6. IMPERMEABILIZAÇÕES
6.1 | Baldrames e Embasamentos | Unidade | Quantidade | Valor Total
6.1.1 | Impermeabilização em membrana de asfalto modificado com elastômeros, na cor preta | M2 | 301.97 | 23173.51
6.2 | Áreas molhadas | Unidade | Quantidade | Valor Total
6.2.1 | Argamassa traço 1:4 (em volume de cimento e areia média úmida) com adição de impermeabilizante, preparo mecânico com betoneira 400 l | M3 | 5.69 | 3819.84
6.3 | Pilares e Alvenarias | Unidade | Quantidade | Valor Total
6.3.1 | Impermeabilização em membrana à base de polímeros acrílicos, na cor branca | M2 | 175.52 | 12792.32
6.4 | Muros de Arrimos/Jardim | Unidade | Quantidade | Valor Total
6.4.1 | Contrapiso em argamassa traço 1:4 (cimento e areia), preparo mecânico com betoneira 400 l, aplicado em áreas secas sobre laje, aderido, acabamento não reforçado, espessura 2cm | M2 | 48 | 1734.81
6.4.2 | Impermeabilização de superfície com manta asfáltica, uma camada, inclusive aplicação de primer asfáltico, e=4mm | M2 | 48 | 7714.35
6.5 | Lajes Aparentes | Unidade | Quantidade | Valor Total
6.5.1 | Contrapiso em argamassa traço 1:4 (cimento e areia), preparo mecânico com betoneira 400 l, aplicado em áreas secas sobre laje, aderido, acabamento não reforçado, espessura 2cm | M2 | 151 | 5457.43
6.5.2 | Impermeabilização de superfície com manta asfáltica, uma camada, inclusive aplicação de primer asfáltico, e=4mm | M2 | 151 | 24268.07
6.5.3 | Proteção mecânica de superfície horizontal com argamassa de cimento e areia, traço 1:3, e=2cm | M2 | 151 | 7166.97
TOTAL ITEM 06: |  |  |  | 86127.3
7. REVESTIMENTO
7.1 | Revestimento Interno | Unidade | Quantidade | Valor Total
7.1.1 | Chapisco 1:4 com areia grossa | M2 | 1372.79 | 10227.25
7.1.2 | Emboço, em argamassa traço 1:2:8, preparo manual, aplicado manualmente em paredes internas de ambientes com área entre 5m² e 10m², e = 10mm, com taliscas | M2 | 357.36 | 12669.92
7.1.3 | Massa única, em argamassa traço 1:2:8, preparo mecânico, aplicada manualmente em paredes internas de ambientes com área entre 5m² e 10m², e = 10mm, com taliscas | M2 | 1015.43 | 33544.31
7.1.4 | Revestimento cerâmico para paredes internas com placas tipo esmaltada extra de dimensões 33x45 cm aplicadas na altura inteira das paredes | M2 | 357.36 | 29494.9
7.1.5 | Cantoneira em alumínio perfil ´Y´ | M | 15 | 428.47
7.1.6 | Peitoril e/ou soleira em granito, espessura de 2 cm e largura de 21 cm até 30 cm, acabamento polido | M | 71.75 | 17799.58
7.2 | Revestimento Externo | Unidade | Quantidade | Valor Total
7.2.1 | Chapisco 1:4 com areia grossa | M2 | 637.11 | 4746.45
7.2.2 | Emboço comum | M2 | 21.72 | 604.94
7.2.3 | Reboco | M2 | 615.39 | 9608.15
7.2.4 | Cerâmica esmaltada 10x10cm - laranja,vermelho,amarelo | M2 | 21.72 | 5210.4
7.3 | Revestimento de Lajes | Unidade | Quantidade | Valor Total
7.3.1 | Chapisco 1:4 com areia grossa | M2 | 520.05 | 3874.36
7.3.2 | Reboco | M2 | 520.05 | 8119.59
TOTAL ITEM 07: |  |  |  | 136328.32
8. PISOS
8.1 | Piso em concreto armado | Unidade | Quantidade | Valor Total
8.1.1 | Execução de passeio (calçada) ou piso de concreto com concreto moldado in loco, usinado, acabamento convencional, espessura 6 cm, armado | M2 | 132.47 | 11834.34
8.2 | Pisos Internos | Unidade | Quantidade | Valor Total
8.2.1 | Contrapiso em argamassa traço 1:4 (cimento e areia), preparo mecânico com betoneira 400 l, aplicado em áreas secas sobre laje, não aderido, acabamento não reforçado, espessura 5cm | M2 | 477.92 | 26286.77
8.2.2 | Revestimento cerâmico para piso com placas tipo esmaltada extra de dimensões 35x35 cm aplicada em ambientes de área entre 5 m2 e 10 m2 | M2 | 143.01 | 10493.95
8.2.3 | Revestimento cerâmico para piso com placas tipo esmaltada extra de dimensões 45x45 cm aplicada em ambientes de área maior que 10 m2 | M2 | 334.91 | 21295.54
8.2.4 | Rodapé cerâmico de 7cm de altura com placas tipo esmaltada extra de dimensões 35x35cm | M | 254.3 | 2396.5
8.2.5 | Rodapé cerâmico de 7cm de altura com placas tipo esmaltada extra de dimensões 45x45cm | M | 140 | 1485.16
8.2.6 | Revestimento sintético de borracha ou PVC colorido, para sinalização tátil de alerta / direcional ‐ assentamento argamassado | M2 | 0.75 | 396.89
8.3 | Soleiras | Unidade | Quantidade | Valor Total
8.3.1 | Peitoril e/ou soleira em granito, espessura de 2 cm e largura até 20 cm, acabamento polido | M | 51.9 | 11035.16
8.4 | Juntas | Unidade | Quantidade | Valor Total
8.4.1 | Tratamento de junta de dilatação, com tarugo de polietileno e selante pu, incluso preenchimento com espuma expansiva pu | M | 44.16 | 4117.73
8.5 | Piso Externo | Unidade | Quantidade | Valor Total
8.5.1 | Guia (meio-fio) e sarjeta conjugados de concreto, moldada in loco em trecho reto com extrusora, 45 cm base (15 cm base da guia + 30 cm base da sarjeta) x 22 cm altura | M | 65.63 | 4499.1
8.5.2 | Assentamento de guia (meio-fio) em trecho reto, confeccionada em concreto pré-fabricado, dimensões 100x15x13x20 cm (comprimento x base inferior x base superior x altura) | M | 78.4 | 4014.66
8.5.3 | Execução de pavimento em piso intertravado, com bloco sextavado de 25 x 25 cm, espessura 8 cm | M2 | 77.2 | 9686.9
8.5.4 | Execução de passeio (calçada) ou piso de concreto com concreto moldado in loco, usinado, acabamento convencional, espessura 8 cm, armado | M2 | 245.96 | 26132.78
8.6 | Lastro de Brita | Unidade | Quantidade | Valor Total
8.6.1 | Lastro com material granular (pedra britada n.1 e pedra britada n.2), aplicado em pisos ou lajes sobre solo, espessura de *10 cm* | M3 | 18.63 | 3737.93
TOTAL ITEM 08: |  |  |  | 137413.41
9. ESQUADRIAS
9.1 | Esquadrias de Madeira | Unidade | Quantidade | Valor Total
9.1.1 | Kit de porta de madeira para verniz, semi-oca (leve ou média), padrão médio, 80x210cm, espessura de 3,5cm, itens inclusos: dobradiças, montagem e instalação do batente, sem fechadura - fornecimento e instalação | UN | 3 | 4280.26
9.1.2 | Kit de porta de madeira para verniz, semi-oca (leve ou média), padrão médio, 90x210cm, espessura de 3,5cm, itens inclusos: dobradiças, montagem e instalação do batente, sem fechadura - fornecimento e instalação | UN | 15 | 22385.07
9.1.3 | Porta lisa de madeira, interna, resistente a umidade "PIM RU", para acabamento em pintura, de correr ou deslizante, tipo acessível, padrão dimensional pesado, com sistema deslizante e ferragens, completo ‐ 100 x 210 cm | UN | 3 | 3431.92
9.1.4 | Porta macho e fêmea com batente de madeira ‐ 120 x 210 cm | UN | 4 | 11572.09
9.1.5 | Pm-81 porta sarrafeado maciço p/boxe acessivel-completa | UN | 2 | 3240.01
9.1.6 | Fechadura de embutir com cilindro, externa, completa, acabamento padrão médio, incluso execução de furo - fornecimento e instalação | UN | 7 | 1760.61
9.1.7 | Fechadura de embutir para portas internas, completa, acabamento padrão médio, com execução de furo - fornecimento e instalação | UN | 25 | 5505.02
9.2 | Esquadrias de Alumínio | Unidade | Quantidade | Valor Total
9.2.1 | Janela de alumínio tipo maxim-ar, com vidros, batente e ferragens. exclusive alizar, acabamento e contramarco. fornecimento e instalação | M2 | 75.15 | 65763.63
9.2.2 | Porta de alumínio de abrir com lambri, com guarnição, fixação com para fusos - fornecimento e instalação | M2 | 69.46 | 75663.73
9.3 | Elementos Diversos | Unidade | Quantidade | Valor Total
9.3.1 | Portão de abrir em grade de aço galvanizado eletrofundida, malha 65 x 132 mm, e pintura eletrostática | M2 | 13 | 25157.9
9.3.2 | Alçapão/tampa em chapa de ferro com porta cadeado | M2 | 0.64 | 1139.59
9.3.3 | Corrimão, bate‐maca ou protetor de parede em PVC, com amortecimento à impacto | M | 52 | 21054.62
9.3.4 | Barra antipânico para porta dupla com travamentos horizontal e vertical completa, com maçaneta tipo alavanca e chave, para vãos de 1,70 a 2,60 m | UN | 2 | 3514.68
9.4 | Vidro | Unidade | Quantidade | Valor Total
9.4.1 | Vidro liso laminado colorido de 6 mm | M2 | 1.8 | 1019.73
9.4.2 | Espelho em vidro cristal liso, espessura de 4 mm | M2 | 8.23 | 6187.3
9.4.3 | Espelho comum de 3 mm com moldura em alumínio | M2 | 0.6 | 688.05
TOTAL ITEM 09: |  |  |  | 252364.21
10. INSTALAÇÕES HIDRÁULICAS
10.1 | Tubulações de Água Fria | Unidade | Quantidade | Valor Total
10.1.1 | Tubo de PVC rígido soldável marrom, DN= 20 mm, (1/2´), inclusive conexões | M | 37.6 | 1379.05
10.1.2 | Tubo de PVC rígido soldável marrom, DN= 25 mm, (3/4´), inclusive conexões | M | 227.6 | 8376.62
10.1.3 | Tubo de PVC rígido soldável marrom, DN= 50 mm, (1 1/2´), inclusive conexões | M | 95.3 | 5802.44
10.1.4 | Torneira de boia para caixa d'água, roscável, 3/4" - fornecimento e instalação | UN | 2 | 141.05
10.1.5 | Reservatório em polietileno com tampa de encaixar - capacidade de 5.000 litros | UN | 2 | 7829.94
10.2 | Registros | Unidade | Quantidade | Valor Total
10.2.1 | Registro de gaveta em latão fundido sem acabamento, DN= 1 1/2´ | UN | 7 | 1367.93
10.2.2 | Registro de gaveta em latão fundido sem acabamento, DN= 3/4´ | UN | 8 | 865.98
10.2.3 | Registro de gaveta em latão fundido cromado com canopla, DN= 3/4´ ‐ linha especial | UN | 20 | 2611.44
10.2.4 | Registro de pressão em latão fundido cromado com canopla, DN= 3/4´ - linha especial | UN | 3 | 425.79
10.3 | Tubulação de Esgoto Sanitário | Unidade | Quantidade | Valor Total
10.3.1 | Tubo de PVC rígido branco PxB com virola e anel de borracha, linha esgoto série normal, DN= 50 mm, inclusive conexões | M | 80.85 | 4463.43
10.3.3 | Tubo de PVC rígido branco PxB com virola e anel de borracha, linha esgoto série normal, DN= 75 mm, inclusive conexões | M | 40.15 | 3485.09
10.3.4 | Tubo de PVC rígido branco PxB com virola e anel de borracha, linha esgoto série normal, DN= 100 mm, inclusive conexões | M | 108.5 | 10249.8
10.4 | Caixas | Unidade | Quantidade | Valor Total
10.4.1 | Caixa enterrada hidráulica retangular em alvenaria com tijolos cerâmicos maciços, dimensões internas: 0,6x0,6x0,6 m para rede de esgoto | UN | 18 | 13009.95
10.4.2 | Caixa de gordura em PVC com tampa reforçada - capacidade 19 litros | UN | 2 | 1094.8
10.4.3 | Caixa sifonada de PVC rígido de 100 x 100 x 50 mm, com grelha | UN | 19 | 1959.67
10.4.4 | Caixa sifonada de PVC rígido de 150 x 150 x 50 mm, com grelha | UN | 3 | 411.54
10.5 | Rede de Águas Pluviais | Unidade | Quantidade | Valor Total
10.5.1 | Tubo de PVC rígido PxB com virola e anel de borracha, linha esgoto série reforçada ´R´, DN= 100 mm, inclusive conexões | M | 130 | 17254.14
10.5.2 | Tubo de PVC rígido PxB com virola e anel de borracha, linha esgoto série reforçada ´R´. DN= 150 mm, inclusive conexões | M | 7.5 | 1485.6
10.5.2 | Ca-11 caixa de areia com grelha | UN | 11 | 8511.56
10.5.4 | Ca-21 canaleta de aguas pluviais em concreto (20cm) | M | 74 | 14705.05
10.5.5 | Tc-10 tampa de concreto pre-moldada perf. p/ canaleta l=25cm | M | 74 | 9533.22
10.6 | Cisterna | Unidade | Quantidade | Valor Total
10.6.1 | Reservatório em polietileno de alta densidade (cisterna) com antioxidante e proteção contra raios ultravioleta (UV) ‐ capacidade de 5.000 litros | UN | 1 | 9269.78
10.6.2 | Torneira de boia para caixa d'água, roscável, 3/4" - fornecimento e instalação | UN | 1 | 70.53
10.6.3 | Botoeira para acionamento da bomba de incendio | UN | 1 | 509.67
10.6.4 | Conj motor-bomba (centrifuga) 1/2 hp (3400 l/h -20 mca) | UN | 1 | 2122.24
10.6.5 | AI-01 ABRIGO PARA BOMBA DE INCENDIO | UN | 1 | 3394.18
10.7 | Extintores | Unidade | Quantidade | Valor Total
10.7.1 | Extintor de incêndio portátil com carga de pqs de 4 kg, classe bc - fornecimento e instalação | UN | 4 | 1136.98
10.7.2 | Extintor de incêndio portátil com carga de água pressurizada de 10 l, classe a - fornecimento e instalação | UN | 2 | 585.33
10.7.3 | Extintor de incêndio portátil com carga de co2 de 6 kg, classe bc - fornecimento e instalação | UN | 2 | 1824.77
TOTAL ITEM 10: |  |  |  | 133877.57
11. LOUÇAS E METAIS
11.1 | Louças | Unidade | Quantidade | Valor Total
11.1.1 | Vaso sanitário sifonado com caixa acoplada louça branca - padrão médio, incluso engate flexível em metal cromado, 1/2 x 40cm – fornecimento e instalação | UN | 8 | 5303.16
11.1.2 | Lavatório louça branca com coluna, 45 x 55cm ou equivalente, padrão médio, incluso sifão tipo garrafa, válvula e engate flexível de 40cm em metal cromado, com aparelho misturador padrão médio - fornecimento e instalação | UN | 2 | 2710.24
11.1.3 | Mictório sifonado louça branca - padrão médio - fornecimento e instalação | UN | 1 | 983.52
11.1.4 | Lavatório de louça para canto sem coluna para pessoas com mobilidade reduzida | UN | 2 | 4572.91
11.1.5 | Tanque de louça branca com coluna, 30l ou equivalente, incluso sifão flexível em pvc, válvula metálica e torneira de metal cromado padrão médio - fornecimento e instalação | UN | 2 | 2214.41
11.1.6 | Cuba de embutir oval em louça branca, 35 x 50cm ou equivalente, incluso válvula e sifão tipo garrafa em metal cromado - fornecimento e instalação | UN | 8 | 3888.96
11.2 | Metais | Unidade | Quantidade | Valor Total
11.2.1 | Torneira de mesa para lavatório, acionamento hidromecânico com alavanca, registro integrado regulador de vazão, em latão cromado, DN= 1/2´ | UN | 2 | 1787.26
11.2.2 | Torneira cromada de mesa, 1/2" ou 3/4", para lavatório, padrão médio - fornecimento e instalação | UN | 10 | 1665.99
11.2.3 | Ducha higiênica com registro | UN | 8 | 2395.81
11.2.4 | Barra de apoio reta, em aco inox polido, comprimento 80 cm, fixada na parede - fornecimento e instalação | UN | 4 | 1876.12
11.2.5 | Barra de apoio reta, em aco inox polido, comprimento 70 cm, fixada na parede - fornecimento e instalação | UN | 2 | 903.24
11.2.6 | Barra de apoio reta, para pessoas com mobilidade reduzida, em tubo de aço inoxidável de 1 1/4´ x 400 mm | UN | 2 | 380.88
11.2.7 | Barra de apoio lateral para lavatório, para pessoas com mobilidade reduzida, em tubo de aço inoxidável de 1.1/4", comprimento 25 a 30 cm | UN | 4 | 868.17
11.2.8 | Sifão do tipo garrafa em metal cromado 1 x 1.1/2" - fornecimento e instalação | UN | 19 | 4307.22
11.2.9 | Torneira cromada tubo móvel, de parede, 1/2" ou 3/4", para pia de cozinha, padrão médio - fornecimento e instalação | UN | 3 | 447.84
11.2.10 | Chuveiro elétrico de 6.500W / 220V com resistência blindada | UN | 3 | 2001.29
11.2.11 | Cuba em aço inoxidável simples de 500x400x200mm | UN | 6 | 3167.27
11.2.12 | Torneira cromada 1/2" ou 3/4" para tanque, padrão médio - fornecimento e instalação | UN | 19 | 2199.22
11.2.13 | Cuba em aço inoxidável dupla de 715x400x140mm | UN | 3 | 2945.38
11.2.14 | Sifão do tipo flexível em pvc 1 x 1.1/2 - fornecimento e instalação | UN | 2 | 38.15
11.2.15 | Valvula de descarga de fechamento automatico para mictorio | UN | 1 | 675.1
11.2.16 | Tampo/bancada em granito, com frontão, espessura de 2 cm, acabamento polido | M2 | 18.034 | 22127.57
11.2.17 | Válvula em metal cromado 1.1/2" x 1.1/2" para tanque ou lavatório, com ou sem ladrão - fornecimento e instalação | UN | 23 | 1750.4
11.3 | Acessórios | Unidade | Quantidade | Valor Total
11.3.1 | Dispenser toalheiro metálico esmaltado para bobina de 25cm x 50m, sem alavanca | UN | 14 | 1773.63
11.3.2 | Dispenser papel higiênico em ABS para rolão 300 / 600 m, com visor | UN | 8 | 781.22
11.3.3 | Saboneteira tipo dispenser, para refil de 800 ml | UN | 14 | 1160.67
TOTAL ITEM 11: |  |  |  | 72925.63
12. INSTALAÇÕES ELÉTRICAS
12.1 | Entrada e Quadros | Unidade | Quantidade | Valor Total
12.1.1 | Ae-25 abrigo e entrada de energia padrão multi 200 cpfl categoria c-6 | UN | 1 | 10084.74
12.1.2 | Quadro de distribuição universal de embutir, para disjuntores 16 DIN / 12 Bolt-on - 150 A - sem componentes | UN | 1 | 718.67
12.1.3 | Quadro de distribuição universal de embutir, para disjuntores 34 DIN / 24 Bolt‐on ‐ 150 A ‐ sem componentes | UN | 1 | 1098.81
12.1.4 | Quadro de distribuição universal de embutir, para disjuntores 56 DIN / 40 Bolt-on - 225 A - sem componentes | UN | 1 | 1225.03
12.1.5 | Barramento de cobre nu | KG | 25 | 4017.26
12.1.6 | Dps - dispositivo protecao contra surtos (energia) | UN | 8 | 2273.55
12.1.7 | Dispositivo diferencial residual de 80 A x 30 mA - 4 polos | UN | 3 | 1731.79
12.1.8 | Dispositivo diferencial residual de 125 A x 30 mA - 4 polos | UN | 7 | 18523.62
12.1.9 | Disjuntor em caixa moldada tripolar, térmico e magnético fixos, tensão de isolamento 415/690V, de 175A a 250A | UN | 1 | 645.54
12.1.10 | Disjuntor em caixa moldada tripolar, térmico e magnético fixos, tensão de isolamento 480/690V, de 70A até 150A | UN | 4 | 2645.98
12.1.11 | Disjuntor termomagnético, unipolar 127/220 V, corrente de 10 A até 30 A | UN | 26 | 939.03
12.1.12 | Disjuntor termomagnético, bipolar 220/380 V, corrente de 10 A até 50 A | UN | 18 | 3102.86
12.1.13 | Eletroduto corrugado em polietileno de alta densidade, DN= 50 mm, com acessórios | M | 90 | 1229.82
12.1.14 | Eletroduto corrugado em polietileno de alta densidade, DN= 75 mm, com acessórios | M | 50 | 1174.17
12.1.15 | Eletroduto de PVC corrugado flexível leve, diâmetro externo de 20 mm | M | 600 | 12294.37
12.1.16 | Eletroduto de PVC corrugado flexível leve, diâmetro externo de 25 mm | M | 200 | 4136.33
12.1.17 | Cabo de cobre de 2,5 mm², isolamento 750 V - isolação em PVC 70°C | M | 6000 | 32321.43
12.1.18 | Cabo de cobre flexível de 16 mm², isolamento 0,6/1kV ‐ isolação HEPR 90°C | M | 20 | 430.95
12.1.19 | Cabo de cobre flexível de 25 mm², isolamento 0,6/1kV - isolação HEPR 90°C | M | 80 | 2528.66
12.1.20 | Cabo de cobre flexível de 50 mm², isolamento 0,6/1kV ‐ isolação HEPR 90°C | M | 60 | 3761.66
12.1.21 | Cabo de cobre flexível de 95 mm², isolamento 0,6/1kV - isolação HEPR 90°C | M | 160 | 17773.98
12.1.22 | Cabo de cobre de 4 mm², isolamento 750 V - isolação em PVC 70°C | M | 100 | 848.15
12.1.23 | Cabo de cobre de 6 mm², isolamento 750 V - isolação em PVC 70°C | M | 100 | 1147.42
12.2 | Luminárias | Unidade | Quantidade | Valor Total
12.2.1 | Luminária retangular de sobrepor tipo calha aberta, para 2 lâmpadas fluorescentes tubulares de 32 W | UN | 64 | 5487.66
12.2.2 | Luminária hermética de sobrepor, com difusor em policarbonato, para lâmpadas de 2 x 28 W/32 W/54 W | UN | 14 | 2351.65
12.2.3 | Lâmpada LED tubular T8 com base G13, de 1850 até 2000 Im - 18 a 20W | UN | 156 | 4877.25
12.2.4 | Luminária LED quadrada de sobrepor com difusor prismático translúcido, 4000 K, fluxo luminoso de 1363 a 1800 lm, potência de 15 W a 24 W | UN | 5 | 1893.25
12.2.5 | Lâmpada LED 13,5W, com base E-27, 1400 até 1510 lm | UN | 28 | 789.47
12.2.6 | Luminária blindada oval de sobrepor ou arandela, para lâmpada fluorescentes compacta | UN | 28 | 5245.65
12.2.7 | Interruptor simples (1 módulo), 10a/250v, incluindo suporte e placa - fornecimento e instalação | UN | 39 | 1795.94
12.2.8 | Interruptor simples (1 módulo) com 1 tomada de embutir 2p+t 10 a, incluindo suporte e placa - fornecimento e instalação | UN | 10 | 783.46
12.2.9 | Interruptor intermediário (1 módulo), 10a/250v, incluindo suporte e placa - fornecimento e instalação | UN | 1 | 76.96
12.2.10 | Interruptor simples (1 módulo) com interruptor paralelo (1 módulo), 10a/250v, incluindo suporte e placa - fornecimento e instalação | UN | 4 | 319.5
12.2.11 | Interruptor paralelo (2 módulos), 10a/250v, incluindo suporte e placa - fornecimento e instalação | UN | 4 | 360.25
12.2.12 | Interruptor paralelo (3 módulos), 10a/250v, incluindo suporte e placa - fornecimento e instalação | UN | 1 | 123.9
12.2.13 | Tomada média de embutir (1 módulo), 2p+t 10 a, incluindo suporte e placa - fornecimento e instalação | UN | 92 | 5023.91
12.2.14 | Tomada média de embutir (1 módulo), 2p+t 20 a, incluindo suporte e placa - fornecimento e instalação | UN | 35 | 2014.23
12.2.15 | Tomada para telefone rj11 - fornecimento e instalação | UN | 12 | 538.84
12.2.16 | Tomada de rede rj45 - fornecimento e instalação | UN | 12 | 788.7
12.2.17 | Rack fechado padrão metálico, 19 x 20 Us x 470 mm | UN | 1 | 1989.69
12.2.18 | Tomada para TV, tipo pino Jack, com placa | UN | 3 | 83.59
12.2.19 | Switch Gigabit 24 portas com capacidade de 10/100/1000/Mbps | UN | 1 | 2827.2
12.2.20 | Central PABX híbrida de telefonia para 8 linhas tronco e 24 a 32 ramais digital e analógico | CJ | 1 | 9528.53
12.3 | Serviços Complementares | Unidade | Quantidade | Valor Total
12.3.1 | Caixa octogonal 4" x 4", pvc, instalada em laje - fornecimento e instalação | UN | 125 | 3186.93
12.3.2 | Caixa estampada 4" x 2" – plástica | UN | 60 | 1022.37
12.3.3 | Caixa estampada 4" x 4" – plástica | UN | 64 | 1409.2
12.3.4 | Escavação manual em solo de 1ª e 2ª categoria em vala ou cava até 1,5 m | M3 | 8.4 | 595.95
12.3.5 | Caixa de passagem em alvenaria de 0,80x0,80x0,80 m | UN | 5 | 4720.67
12.3.6 | Concreto usinado, fck = 20 MPa | M3 | 1.4 | 855.52
12.3.7 | Reaterro manual apiloado sem controle de compactação | M3 | 8.4 | 185.38
12.4 | Proteção Contra as Descargas Atmostéricas (PDA) | Unidade | Quantidade | Valor Total
12.4.1 | Captor tipo terminal aéreo, h= 300 mm em alumínio | UN | 30 | 597.53
12.4.2 | Suporte para fixação de terminal aéreo e/ou de cabo de cobre nu, com base ondulada | UN | 30 | 721.31
12.4.3 | Barra condutora chata em alumínio de 7/8´ x 1/8´, inclusive acessórios de fixação | M | 360 | 14409.4
12.4.4 | Terminal estanhado com 2 furos e 1 compressão - 50 mm² | UN | 10 | 308.95
12.4.5 | Condulete metálico de 1´ | UN | 10 | 560.34
12.4.6 | Eletroduto de PVC rígido roscável de 1´ - com acessórios | M | 30 | 1426.96
12.4.7 | Placa de identificação em PVC com texto em vinil | M2 | 0.2 | 79.78
12.4.8 | Cabo de cobre nu, têmpera mole, classe 2, de 35 mm² | M | 70 | 3648.7
12.4.9 | Cabo de cobre nu, têmpera mole, classe 2, de 50 mm² | M | 150 | 10586.61
12.4.10 | Haste de aterramento de 5/8" x 2,4 m | UN | 10 | 2525.73
12.4.11 | Caixa de inspeção do terra cilíndrica em PVC rígido, diâmetro de 300 mm - h= 400 mm | UN | 10 | 475.4
12.4.11 | Tampa para caixa de inspeção cilíndrica, aço galvanizado | UN | 10 | 601.35
TOTAL ITEM 12: |  |  |  | 219471.53
13. PINTURA
13.1 | Parede Interna | Unidade | Quantidade | Valor Total
13.1.1 | Emassamento com massa látex, aplicação em parede, uma demão, lixamento manual | M2 | 1015.43 | 16461.8
13.1.2 | Pintura látex acrílica premium, aplicação manual em paredes, duas demãos | M2 | 1015.43 | 17729.09
13.2 | Parede Externa | Unidade | Quantidade | Valor Total
13.2.1 | Aplicação manual de fundo selador acrílico em paredes externas de casas | M2 | 615.39 | 4271.17
13.2.2 | Aplicação manual de pintura com tinta texturizada acrílica em paredes externas de casas, duas cores | M2 | 615.39 | 20783.7
13.3 | Forro | Unidade | Quantidade | Valor Total
13.3.1 | Emassamento com massa látex, aplicação em teto, uma demão, lixamento manual | M2 | 520.05 | 15484.19
13.3.2 | Pintura látex acrílica premium, aplicação manual em teto, duas demãos | M2 | 520.05 | 10808.47
13.4 | Esquadrias | Unidade | Quantidade | Valor Total
13.4.1 | Pintura com tinta alquídica de fundo (tipo zarcão) pulverizada sobre superfícies metálicas (exceto perfil) executado em obra (por demão) | M2 | 131.58 | 4644.96
13.4.2 | Lixamento de madeira para aplicação de fundo ou pintura | M2 | 99.54 | 281.42
13.4.3 | Pintura tinta de acabamento (pigmentada) esmalte sintético brilhante em madeira, 2 demãos | M2 | 99.54 | 2258.93
TOTAL ITEM 13: |  |  |  | 92723.73
14. ALAMBRADO
14.1 | Estacas Escavadas | Unidade | Quantidade | Valor Total
14.1.1 | Estaca escavada mecanicamente, diâmetro de 25 cm | M | 20 | 1851.92
14.2 | Alambrado | Unidade | Quantidade | Valor Total
14.2.1 | Alambrado em mourões de concreto, com tela de arame galvanizado (inclusive mureta em concreto) | M | 50 | 10596.16
TOTAL ITEM 14: |  |  |  | 12448.08
15. SERVIÇOS COMPLEMENTARES
15.1 | Paisagismo | Unidade | Quantidade | Valor Total
15.1.1 | Plantio de grama esmeralda em placas (jardins e canteiros) | M2 | 538.44 | 12198.67
15.1.2 | Plantio de árvore ornamental com altura de muda menor ou igual a 2,00 m | UN | 20 | 2197.81
15.2 | Sinalização, Iluminação de emergência e Brigada de Incêndio | Unidade | Quantidade | Valor Total
15.2.1 | Placa de sinalização em PVC fotoluminescente (200x200mm), com indicação de equipamentos de alarme, detecção e extinção de incêndio | UN | 4 | 103.51
15.2.2 | Placa de sinalização em PVC fotoluminescente (240x120mm), com indicação de rota de evacuação e saída de emergência | UN | 21 | 624.46
15.2.3 | PLACA DE SINALIZACAO DE SEGURANCA CONTRA INCENDIO, FOTOLUMINESCENTE, RETANGULAR, *20 X 40* CM, EM PVC *2* MM ANTI-CHAMAS (SIMBOLOS, CORES E PICTOGRAMAS CONFORME NBR 16820) | UN | 1 | 46.56
15.2.4 | Luminária de emergência LED de sobrepor, para teto ou parede, autonomia mínima 2 horas | UN | 10 | 1266.24
15.2.5 | TREINAMENTO BÁSICO PARA BRIGADA DE INCÊNDIO INCLUSO EQUIPAMENTOS (POR PARTICIPANTE) | UN | 20 | 3924.42
15.3 | Rede de Gás | Unidade | Quantidade | Valor Total
15.3.1 | AG-04 ABRIGO PARA GAS COM 2 CILINDROS DE 45 KG | UN | 1 | 10909.23
15.3.2 | LAUDO COM TESTE DE ESTANQUEIDADE EM INSTAL.DE REDES DE DISTRIB.DE GÁSES COMBUST.NBR 15526/07 | UN | 1 | 1939.78
15.3.3 | TUBO, PEX, MULTICAMADA, COM TUBO LUVA, DN 20, INSTALADO EM IMPLANTAÇÃO DE INSTALAÇÕES DE GÁS - FORNECIMENTO E INSTALAÇÃO. AF_01/2020 | UN | 25 | 849.42
15.4 | Remoção do canteiro de obras | Unidade | Quantidade | Valor Total
15.4.1 | Remoção de Canteiro de Obras | M2 | 39.93 | 5650.54
15.5 | Limpeza final da obra | Unidade | Quantidade | Valor Total
15.5.1 | Limpeza final da obra | M2 | 608.16 | 10068.39
TOTAL ITEM 15: |  |  |  | 49779.03
VALOR TOTAL COM BDI: |  |  |  | 2307239.23

## Áreas
AMBIENTE | PROJETO R00
ESPAÇO DE ACOLHIMENTO | 32.78
SALA DE ATENDIMENTO INDIVIDUALIZADO 01 | 9
SALA DE ATENDIMENTO INDIVIDUALIZADO 02 | 9
SALA DE ATENDIMENTO INDIVIDUALIZADO 03 | 10.35
SALA DE ATIVIDADES COLETIVAS 01 | 22.71
SALA DE ATIVIDADES COLETIVAS 02 | 22.71
BANHEIRO ADAPTADO (P.N.E.) MASCULINO PÚBLICO | 10.8
BANHEIRO ADAPTADO (P.N.E.) FEMININO PÚBLICO | 10.8
ESPAÇO DE CONVIVÊNCIA INTERNO | 57.84
SALA DE MEDICAÇÃO | 6
POSTO DE ENFERMAGEM | 6
FARMÁCIA | 7.5
QUARTO COLETIVO COM ACOMODAÇÕES INDIVIDUAIS | 15.96
I.S. | 3.24
SALA ADMINISTRATIVA | 12
SALA DE REUNIÃO | 16.05
ALMOXARIFADO | 3.9
ARQUIVO | 5.25
REFEITÓRIO | 49.88
COZINHA | 34.15
BANHEIRO COM VESTIÁRIO PARA FUNCIONÁRIOS MASCULINO | 10.05
BANHEIRO COM VESTIÁRIO PARA FUNCIONÁRIOS FEMININO | 10.05
D.M.L. | 2.4
SALA DE UTILIDADES | 4.35
ÁREA DE SERVIÇOS | 4.37
ALVENARIAS E CIRCULAÇÕES | 149.95
ÁREA TOTAL INTERNA | 527.09
ÁREA EXTERNA DE CONVIVÊNCIA | 58.9
ÁREA EXTERNA PARA EMBARQUE E DESEMBARQUE DE AMBULÂNCIA | 19.12
ABRIGO EXTERNO DE RESÍDUOS SÓLIDOS | 2.01
ABRIGO G.L.P. | 1.04
ÁREA TOTAL EXTERNA | 81.07
ÁREA TOTAL DE CONSTRUÇÃO | 608.16

## Brocas
91 | CAPS |  | 910
16 | CAPS APOIO |  | 80
13 | CAPS BLOCOS |  | 260
|  |  | 1250 | metros | 1170 | Hélice Contínua Ø30cm | 2954.02 | Kg - 4 barras de 4m de 16mm | 493.04 | Kg - estribos de 6,3mm a cada 20cm
0 | DIVISA |  | 20 | metros | 100 | Escavada Mecanicamente
|  | Revestimento cerâmico para piso com placas tipo esmaltada extra de dimensões 35x35 cm aplicada em ambientes de área entre 5 m2 e 10 m2 |  | 68.26

## Baldrame+Blocos
ITEM | DESCRIÇÃO | EXTENSÃO (m) | Quant. (unid.) | Escavação (m³) | For. Mad. (m²) | Lastro Brita (m³) | Aço CA-50 8mm (kg) | Aço CA-50 10mm (kg) | Aço CA-50 12,5mm (kg) | Aço CA-60 5mm (kg) | Concreto Fck 25 MPa (m³) | Reaterro (m³) | Imper. (m²)
1 | Viga Baldrame 30 x 15 | 352.92 | - | 78.65 | 179.77 | 2.25 | - | 871.01 | - | 318.88 | 13.48 | 62.92 | 179.77
2 | B. Coroamento 50 x 50 x 50 | - | 91 | 60.56 | 91 | 1.14 | 614.66 | - | - | - | 11.38 | 48.04 | 91
3 | Bloco 1,40 x 0,60 x 0,60 | - | 13 | 20.28 | 31.2 | 0.55 | 249 | - | 52.58 | - | 6.55 | 13.18 | 31.2
TOTAIS |  |  |  | 159.49 | 301.97 | 3.94 | 863.66 | 871.01 | 52.58 | 318.88 | 31.41 | 124.14 | 301.97
|  |  | Revestimento cerâmico para piso com placas tipo esmaltada extra de dimensões 35x35 cm aplicada em ambientes de área entre 5 m2 e 10 m2 |  |  | 68.26

## Pilares+Vigas
PILARES
Item | Descrição | Altura (m) | Quant. (unid.) | Extensão Total (m) | Forma (m²) | Aço CA-50 10mm (kg) | Aço CA-50 12,5mm (kg) | Aço CA-50 6,3mm (kg) | Aço CA-60 5mm (kg) | Concreto Fck 25 MPa (m³) | Juntar Elastica (m²)
1 | P1 - 25 x 11 | 3 | 68 | 204 | 146.88 | 1006.94 | - | - | 142.42 | 5.61 | -
2 | P2 - 20 x 30 | 3 | 16 | 48 | 48 | - | 493.06 | 73.7 | - | 2.88 | -
3 | P3 - 30x11x30x11 | 3 | 25 | 75 | 90 | - | 770.4 | - | 120.12 | 4.04 | -
4 | P3 - 2 | 3.4 | 4 | 13.6 | 16.32 | - | 135.59 | - | 21.86 | 0.73 | -
TOTAL |  |  | 113 | 340.6 | 301.2 | 1006.94 | 1399.05 | 73.7 | 284.4 | 13.26 | 0
VIGAS
Item | Descrição | Comprimento (m) | Quant. (unid.) | Extensão Total (m) | Forma (m²) | Aço CA-50 16mm (kg) | Aço CA-50 12,5mm (kg) | Aço CA-50 10mm (kg) | Aço CA-50 8mm (kg) | Aço CA-50 6,3mm (kg) | Aço CA-60 5mm (kg) | Concreto Fck 25 MPa (m³) | Reboco (m²)
1 | V1 - 65 x 20 | 7.4 | 1 | 7.4 | 11.1 | 98.47 | 14.25 | - | - | 19.69 | - | 0.96
2 | V2 - 55 x 20 | 6.8 | 3 | 20.4 | 26.52 | 272.68 | 39.29 | - | - | 47.98 | - | 2.24
3 | V3 e V4 - 75 x 20 | 8.05 | 2 | 16.1 | 27.37 | 213.35 | 31.01 | - | - | 60.41 | - | 2.42
4 | V5 - 50 x 11 | 10.2 | 1 | 10.2 | 11.32 | 133.81 | 19.65 | - | - | 19.66 | - | 0.56
5 | V6 - 50 x 20 | 4.5 | 2 | 9 | 10.8 | 61.86 | 36.21 | - | - | 29.55 | - | 0.9
6 | V7 - 40 x 15 | 55.7 | 1 | 55.7 | 52.92 | - | 287.46 | - | - | - | 89.21 | 3.34
7 | Viga Respaldo 30 x 11 | 323.12 | 1 | 323.12 | 229.42 | - | - | 797.46 | - | - | 258.74 | 10.66
TOTAL |  |  | 11 | 441.92 | 369.45 | 780.17 | 427.87 | 797.46 | 0 | 177.29 | 347.95 | 21.08 | 0
|  |  | Revestimento cerâmico para piso com placas tipo esmaltada extra de dimensões 35x35 cm aplicada em ambientes de área entre 5 m2 e 10 m2 |  |  | 68.26
380.06

## Alvenaria
CLIENTE: | : MINISTÉRIO DA SAÚDE.
OBRA: | : CENTRO DE ATENÇÃO PSICOSOCIAL ADM 3 - CAPS 1 - ( I, II, AD, i ).
LOCAL: | : BRASIL.
NO: | 0
DATA: | : SETEMBRO / 2014.
ORÇ.: | : Engº EMERSON DONIZETE DA CRUZ
Número | Medida | Medida | Qtde. | DESCONTOS - multiplicado quant. |  | BLOCOS |  |  | REVESTIMENTOS INTERNOS
da | Horizontal | Vertical | Parede | Nome dos vãos | Área | ALVENARIA |  |  | Chapisco |  | Massa Única
Parede | (m) | (m) | (und) |  | (m²) | ÁREA | TIPO | ARMADO/Ñ | X | Área | X | Área
TERREO | 0 | 0 | 0 |  | 0 | 0 |  |  |  | 0 | 1 | 0
Parede 01 | 11.8 | 2.55 | 1 |  |  | 30.09 | 12 | NÃO ARMADA | 1 | 30.09 | 1 | 30.09
Parede 02 | 1.95 | 2.55 | 1 |  |  | 4.9725 | 12 | NÃO ARMADA | 1 | 4.9725 | 1 | 4.9725
Parede 03 | 11.95 | 2.55 | 3 |  |  | 91.4175 | 12 | NÃO ARMADA | 1 | 91.4175 | 1 | 91.4175
Parede 04 | 25.15 | 2.55 | 1 |  |  | 64.1325 | 12 | NÃO ARMADA | 1 | 64.1325 | 1 | 64.1325
Parede 05 | 2.2 | 2.55 | 1 |  |  | 5.61 | 12 | NÃO ARMADA | 1 | 5.61 | 1 | 5.61
Parede 06 | 3.95 | 2.55 | 1 |  |  | 10.0725 | 12 | NÃO ARMADA | 1 | 10.0725 | 1 | 10.0725
Parede 07 | 12.8 | 2.55 | 1 |  |  | 32.64 | 12 | NÃO ARMADA | 1 | 32.64 | 1 | 32.64
Parede 08 | 16.85 | 2.55 | 2 |  |  | 85.935 | 12 | NÃO ARMADA | 1 | 85.935 | 1 | 85.935
Parede 09 | 19 | 2.55 | 2 |  |  | 96.9 | 12 | NÃO ARMADA | 1 | 96.9 | 1 | 96.9
Parede 10 | 1.55 | 2.55 | 1 |  |  | 3.9525 | 12 | NÃO ARMADA | 1 | 3.9525 | 1 | 3.9525
Parede 11 | 9.9 | 2.55 | 1 |  |  | 25.245 | 12 | NÃO ARMADA | 1 | 25.245 | 1 | 25.245
Parede 12 | 19.15 | 2.55 |  |  |  | 0 | 12 | NÃO ARMADA | 1 | 0 | 1 | 0
Parede 13 | 3.3 | 2.55 | 16 |  |  | 134.64 | 12 | NÃO ARMADA | 1 | 134.64 | 1 | 134.64
Parede 14 | 6.05 | 2.55 | 3 |  |  | 46.2825 | 12 | NÃO ARMADA | 1 | 46.2825 | 1 | 46.2825
Parede 15 | 12.85 | 2.55 | 2 |  |  | 65.535 | 12 | NÃO ARMADA | 1 | 65.535 | 1 | 65.535
Parede 16 | 3.6 | 2.55 | 2 |  |  | 18.36 | 12 | NÃO ARMADA | 1 | 18.36 | 1 | 18.36
Parede 17 | 2.4 | 2.55 | 1 |  |  | 6.12 | 12 | NÃO ARMADA | 1 | 6.12 | 1 | 6.12
Parede 18 | 2.3 | 2.55 | 1 |  |  | 5.865 | 12 | NÃO ARMADA | 1 | 5.865 | 1 | 5.865
Parede 19 | 7.55 | 2.55 | 1 |  |  | 19.2525 | 12 | NÃO ARMADA | 1 | 19.2525 | 1 | 19.2525
Parede 20 | 8.6 | 2.55 | 1 |  |  | 21.93 | 12 | NÃO ARMADA | 1 | 21.93 | 1 | 21.93
Parede da Caixa | 9.9 | 3.4 | 2 |  |  | 67.32 | 12 | ARMADA | 1 | 67.32 | 1 | 67.32
Parede da Caixa | 4.45 | 3.4 | 2 |  |  | 30.26 | 12 | ARMADA | 1 | 30.26 | 1 | 30.26
Oitão | 6 | 2.35 | 1 |  |  | 14.1 | 12 | NÃO ARMADA | 1 | 14.1 | 1 | 14.1
Oitão | 5.4 | 2.11 | 2 |  |  | 22.788 | 12 | NÃO ARMADA | 1 | 22.788 | 1 | 22.788
Oitão | 3.15 | 1.15 | 2 |  |  | 7.245 | 12 | NÃO ARMADA | 1 | 7.245 | 1 | 7.245
[6 empty] | 0 | 12 | NÃO ARMADA | 1 | 0 | 1 | 0
[6 empty] | 0 | 12 | NÃO ARMADA | 1 | 0 | 1 | 0
[6 empty] | 0 |  | NÃO ARMADA |  | 0 |  | 0
[6 empty] | 0 |  | NÃO ARMADA | 1 | 0 | 1 | 0
[6 empty] | 0 |  | NÃO ARMADA |  | 0 |  | 0
[6 empty] | 910.6655 |  |  |  | 910.6655 |  | 910.6655
RESUMO TOTAL
TIPO | DESCRIÇÃO |  |  | ÁREA
0
12 | TIJOLO CERÂMICO 12X19X39CM |  |  | 910.6655
14 | BLOCO CONCRETO 14X19X39CM |  |  | 0
19 | BLOCO CONCRETO 19X19X39CM |  |  | 0 |  | 342.92 |  |  |  | 963.42 |  | 138.33 | Esquadrias
EV | ELEMENTO VAZADO 39x39x15cm |  |  | 0 |  | 167.4 | perimetro a. molhadas |  |  | 11.32 | Pilares
|  |  |  | 0 |  | 175.52 | Imper |  |  | 952.1 |  | 813.77 | Alvenaria
910.6655
[6 empty] | A. INTERNA |  |  |  | A. Externa
[6 empty] | 1531.9 |  |  |  | 754.66
[6 empty] | 159.11 | Esquadrias |  |  | 117.55 | Esquadrias
[6 empty] | 1372.79 |  |  |  | 637.11

## Esquadrias
CLIENTE: | : MINISTÉRIO DA SAÚDE.
OBRA: | : CENTRO DE ATENÇÃO PSICOSOCIAL ADM 3 - CAPS 1 - ( I, II, AD, i ).
LOCAL: | : BRASIL.
NO: | 0
DATA: | : SETEMBRO / 2014.
ORÇ.: | : Engº EMERSON DONIZETE DA CRUZ
CÓD. | NOME | TIPO | ESPES. | Dim. | Dim. | ÁREA | PAV | PAV | PAV | PAV | PAV | Quant. | Quant. | Área total | ÁREA | Chumb. | PEITOR. | CODIFICAÇÃO
|  |  | ALVEN. | Horizont. | Vertical |  | TÉRREO | 1 | 2 | 3 | 4 | TOTAL | TOTAL |  | ALUMINIO | Contra |  | PEITOR. |  | VIDRO |  |  | Batentes |  |  | Guarnição |  |  | Moldura |  |  | DEMAIS
|  | (P / J) | (m) | (m) | (m) | m² | [5 empty] | CONSIDERADA |  | m² | M2 | Marco |  | (m) | Cod. | s/n | Área | Cod | s/n | Perímetro | Cod | s/n | Perímetro | Cod | s/n | Perímetro | Cod | X | PINTURA | Cod | VERGAS | VERGAS | Cod | X | DOBR. | Cod | FECHAD. | Cod | Desconto Alvenaria INT. | Desconto Parede INT. | Desconto Parede EXT.
[14 empty] | 0 | 0 | 0 |  | 0 | P1 | S | 0 | V1 |  | 0 |  |  | 0 |  |  | 0 |  |  | 0 |  |  | 0 | VG1 |  | 0 |  | 0 |  | 0 | 0 | 0
JA120X60 | ALUMÍNIO C/VIDRO | J | 0.19 | 1.2 | 0.6 | 0.72 | [5 empty] | 5 | 5 | 3.6 | 3.6 | 18 | 6 | 6 | P1 | S | 3.6 | V1 |  | 0 |  |  | 0 |  |  | 0 |  |  | 0 |  | 16.8 | 6 | VG1 |  | 0 |  | 5 |  | 0 | 0 | 0
JA120X100 | ALUMÍNIO C/VIDRO | J | 0.19 | 1.2 | 1.1 | 1.32 | [5 empty] | 3 | 3 | 3.96 | 3.96 | 13.8 | 3.6 | 3.6 | P1 | S | 3.96 | V1 |  | 0 |  |  | 0 |  |  | 0 |  |  | 0 |  | 10.08 | 3.6 | VG1 |  | 0 |  | 3 |  | 0 | 0 | 0
JA225X60 | ALUMÍNIO C/VIDRO | J | 0.19 | 2.25 | 0.6 | 1.35 | [5 empty] | 4 | 4 | 5.4 | 5.4 | 22.8 | 9 | 9 | P1 | S | 5.4 | V1 |  | 0 |  |  | 0 |  |  | 0 |  |  | 0 |  | 25.2 | 9 | VG1 |  | 0 |  | 4 |  | 0 | 0 | 0
JA200X120 | ALUMÍNIO C/VIDRO | J | 0.19 | 2 | 1.2 | 2.4 | [5 empty] | 6 | 6 | 14.4 | 14.4 | 38.4 | 12 | 12 | P1 | S | 14.4 | V1 |  | 0 |  |  | 0 |  |  | 0 |  |  | 0 |  | 33.6 | 12 | VG1 |  | 0 |  | 6 |  | 14.4 | 14.4 | 14.4
JA180X60 | ALUMÍNIO C/VIDRO | J | 0.19 | 1.8 | 0.6 | 1.08 | [7 empty] | 0 | 0 | 0 | 0 | 0 | P1 | S | 0 | V1 |  | 0 |  |  | 0 |  |  | 0 |  |  | 0 |  | 0 | 0 | VG1 |  | 0 |  | 0 |  | 0 | 0 | 0
JA300X60 | ALUMÍNIO C/VIDRO | J | 0.19 | 3 | 0.6 | 1.8 | [7 empty] | 0 | 0 | 0 | 0 | 0 | P1 | S | 0 | V1 |  | 0 |  |  | 0 |  |  | 0 |  |  | 0 |  | 0 | 0 | VG1 |  | 0 |  | 0 |  | 0 | 0 | 0
JA320X120 | ALUMÍNIO C/VIDRO | J | 0.19 | 3.2 | 1.2 | 3.84 | [5 empty] | 2 | 2 | 7.68 | 7.68 | 17.6 | 6.4 | 6.4 | P1 | S | 7.68 | V1 |  | 0 |  |  | 0 |  |  | 0 |  |  | 0 |  | 17.92 | 6.4 | VG1 |  | 0 |  | 2 |  | 7.68 | 7.68 | 7.68
JA315X110 | ALUMÍNIO C/VIDRO | J | 0.19 | 3.15 | 1 | 3.15 | [5 empty] | 1 | 1 | 3.15 | 3.15 | 8.3 | 3.15 | 3.15 | P1 | S | 3.15 | V1 |  | 0 |  |  | 0 |  |  | 0 |  |  | 0 |  | 8.82 | 3.15 | VG1 |  | 0 |  | 1 |  | 3.15 | 3.15 | 3.15
JA560X120 | ALUMÍNIO C/VIDRO | J | 0.19 | 5.6 | 1.2 | 6.72 | [7 empty] | 0 | 0 | 0 | 0 | 0 | P1 | s | 0 | V1 |  | 0 |  |  | 0 |  |  | 0 |  |  | 0 |  | 0 | 0 | VG1 |  | 0 |  | 0 |  | 0 | 0 | 0
JA600X120 | ALUMÍNIO C/VIDRO | J | 0.19 | 6 | 1.2 | 7.2 | [5 empty] | 5 | 5 | 36 | 36 | 72 | 30 | 30 | P1 | s | 36 | V1 |  | 0 |  |  | 0 |  |  | 0 |  |  | 0 |  | 84 | 30 | VG1 |  | 0 |  | 5 |  | 36 | 36 | 36
JA80X60 | ALUMÍNIO C/VIDRO | J | 0.19 | 0.8 | 0.6 | 0.48 | [5 empty] | 2 | 2 | 0.96 | 0.96 | 5.6 | 1.6 | 1.6 | P1 | s | 0.96 | V1 |  | 0 |  |  | 0 |  |  | 0 |  |  | 0 |  | 4.48 | 1.6 | VG1 |  | 0 |  | 2 |  | 0 | 0 | 0
[14 empty] | 0 | [20 empty] | 0 | [7 empty] | 0 | 0 | 0
PA200X220 | PORTA ALUMINIO VENEZ+VIDRO | P | 0.19 | 2 | 2.2 | 4.4 | [5 empty] | 3 | 3 | 13.2 | 13.2 | 19.2 |  | 0 |  | S | 13.2 | V1 |  | 0 |  |  | 0 |  |  | 0 |  |  | 0 |  | 8.4 | 12 | VG1 |  | 0 |  | 3 |  | 13.2 | 17.6 | 8.8
PA180X220 | PORTA ALUMINIO VENEZ+VIDRO | P | 0.19 | 1.8 | 2.2 | 3.96 | [5 empty] | 2 | 2 | 7.92 | 7.92 | 12.4 |  | 0 |  | S | 7.92 | V1 |  | 0 |  |  | 0 |  |  | 0 |  |  | 0 |  | 5.04 | 7.2 | VG1 |  | 0 |  | 2 |  | 7.92 | 7.92 | 7.92
PA100X220 | PORTA ALUMINIO VENEZ E VIDRO | P | 0.19 | 1 | 2.2 | 2.2 | [5 empty] | 1 | 1 | 2.2 | 2.2 | 5.4 |  | 0 |  | S | 2.2 | V1 |  | 0 |  |  | 0 |  |  | 0 |  |  | 0 |  | 1.4 | 2 | VG1 |  | 0 |  | 1 |  | 2.2 | 2.2 | 2.2
PA300X220 | PORTA ALUMINIO VENEZ E VIDRO | P | 0.19 | 3 | 2.2 | 6.6 | [5 empty] | 4 | 4 | 26.4 | 26.4 | 29.6 |  | 0 |  | S | 26.4 | V1 |  | 0 |  |  | 0 |  |  | 0 |  |  | 0 |  | 16.8 | 24 | VG1 |  | 0 |  | 4 |  | 26.4 | 26.4 | 26.4
PA400X220 | PORTA ALUMINIO VENEZ E VIDRO | P | 0.19 | 4 | 2.2 | 8.8 | [5 empty] | 1 | 1 | 8.8 | 8.8 | 8.4 |  | 0 |  | S | 8.8 | V1 |  | 0 |  |  | 0 |  |  | 0 |  |  | 0 |  | 5.6 | 8 | VG1 |  | 0 |  | 1 |  | 8.8 | 8.8 | 8.8
PA100X220 | PORTA ALUMINIO VENEZ | P | 0.19 | 1 | 2.2 | 2.2 | [7 empty] | 0 | 0 | 0 |  | 0 |  | N | 0 | V1 |  | 0 |  |  | 0 |  |  | 0 |  |  | 0 |  | 0 | 0 | VG1 |  | 0 |  | 0 |  | 0 | 0 | 0
PA90X220 | PORTA ALUMINIO VENEZ+VIDRO+TELA | P | 0.19 | 0.9 | 2.2 | 1.98 | [5 empty] | 1 | 0 | 1.98 | 1.98 | 0 |  | 0 |  | S | 1.98 | V1 |  | 0 |  |  | 0 |  |  | 0 |  |  | 0 |  | 1.26 | 0 | VG1 |  | 0 |  | 0 |  | 0 | 0 | 0
[14 empty] | 0 | [20 empty] | 0 | [7 empty] | 0 | 0 | 0
PD080 | DIVISÓRIA | P | 0.19 | 0.8 | 1.6 | 1.28 | [5 empty] | 7 | 7 | 8.96 |  | 28 |  | 0 |  |  | 0 |  |  | 0 |  |  | 0 |  |  | 0 |  |  | 0 |  | 7.84 | 0.2128 |  |  | 0 |  | 7 |  | 0 | 0 | 0
PD100 | DIVISÓRIA | P | 0.19 | 1 | 1.6 | 1.6 | [5 empty] | 2 | 2 | 3.2 |  | 8.4 |  | 0 |  |  | 0 |  |  | 0 |  |  | 0 |  |  | 0 |  |  | 0 |  | 2.8 | 0.076 |  |  | 0 |  | 2 |  | 0 | 0 | 0
[14 empty] | 0 | [20 empty] | 0 | [7 empty] | 0 | 0 | 0
PM 080 | MADEIRA | P | 0.19 | 0.8 | 2.1 | 1.68 | [5 empty] | 3 | 3 | 5.04 |  | 15 |  | 0 |  |  | 0 |  |  | 0 |  |  | 0 |  |  | 0 |  | 2 | 10.08 | PT1 | 3.36 | 0.0912 | VG1 |  | 0 |  | 3 |  | 0 | 0 | 0
PM 090 | MADEIRA | P | 0.19 | 0.9 | 2.1 | 1.89 | [5 empty] | 15 | 16 | 28.35 |  | 81.6 |  | 0 |  |  | 0 |  |  | 0 |  |  | 0 |  |  | 0 |  | 2 | 56.7 | PT1 | 18.9 | 0.5472 | VG1 |  | 0 |  | 16 |  | 0 | 0 | 0
PM 100 | MADEIRA | P | 0.19 | 1 | 2.1 | 2.1 | [5 empty] | 3 | 4 | 6.3 |  | 20.8 |  | 0 |  |  | 0 |  |  | 0 |  |  | 0 |  |  | 0 |  | 2 | 12.6 | PT1 | 4.2 | 0.152 | VG1 |  | 0 |  | 4 |  | 6.3 | 12.6
PM 120 | MADEIRA | P | 0.19 | 1.2 | 2.1 | 2.52 | [5 empty] | 4 | 4 | 10.08 |  | 21.6 |  | 0 |  |  | 0 |  |  | 0 |  |  | 0 |  |  | 0 |  | 2 | 20.16 | PT1 | 6.72 | 0.1824 | VG1 |  | 0 |  | 4 |  | 10.08 | 20.16
|  | P | 0.19 |  |  | 0 | [7 empty] | 0 |  | 0 |  | 0 |  |  | 0 |  |  | 0 |  |  | 0 |  |  | 0 |  | 2 | 0 | PT1 | 0 | 0 | VG1 |  | 0 |  | 0 |  | 0 | 0 | 0
SE.001 | ALÇAPAO METALICO | P | 0.19 | 0.85 | 0.85 | 0.7225 | [5 empty] | 1 | 1 | 0.7225 |  | 2.55 |  | 0 |  | N | 0 |  |  | 0 |  |  | 0 |  |  | 0 |  | 2 | 1.445 | PT2 | 0 | 0.0323 |  |  | 0 |  | 1 |  | 0 | 0 | 0
PE-100 | PORTINHOLA ABRIGO DE RESÍDUOS | P | 0.19 | 1 | 2.2 | 2.2 | [5 empty] | 1 | 1 | 2.2 |  | 5.4 |  | 0 |  | N | 0 |  |  | 0 |  |  | 0 |  |  | 0 |  | 2 | 4.4 | PT2 | 1.4 | 0.038 |  |  | 0 |  | 1 |  | 2.2 | 2.2 | 2.2
PE-100A | PORTINHOLA ABRIGO DE GÁS | P | 0.19 | 1 | 1.96 | 1.96 | [5 empty] | 1 | 1 | 1.96 |  | 4.92 |  | 0 |  | N | 0 |  |  | 0 |  |  | 0 |  |  | 0 |  | 2 | 3.92 | PT2 | 1.4 | 0.038 |  |  | 0 |  | 1 |  | 0 | 0 | 0
gradil | GRADIL METALICO ELETROSOLDADO | P | 0.19 | 45 | 2 | 90 | [5 empty] | 1 | 1 | 90 |  | 49 |  | 0 |  | N | 0 |  |  | 0 |  |  | 0 |  |  | 0 |  | 2 | 180 |  |  | 1.71 |  |  | 0 |  | 1
[43 empty] | 0 |  | 0
BN | espelho BANCADA NORMAL |  | 0.19 | 1.9 | 1.1 | 2.09 | [6 empty] | 1 | 2.09 | [28 empty] | 0 |  | 0
BN | espelho BANCADA NORMAL |  | 0.19 | 2.5 | 1.1 | 2.75 | [6 empty] | 1 | 2.75 | [28 empty] | 0 |  | 0
BN | espelho BANCADA NORMAL |  | 0.19 | 1.55 | 1.1 | 1.705 | [6 empty] | 2 | 3.41 | [28 empty] | 0 |  | 0
BN | espelho BANCADA NORMAL |  | 0.19 | 1 | 1.1 | 1.1 | [6 empty] | 5 | 5.5 | [28 empty] | 0 |  | 0
BE | espelho BANCADA PNE |  | 0.19 | 1 | 1.1 | 1.1 | [6 empty] | 3 | 3.3 | [28 empty] | 0 |  | 0
[43 empty] | 0 |  | 0
[14 empty] | 309.5125 | 135.65 | 508.77 | 71.75 | 71.75 |  |  | 135.65 |  |  | 0 |  |  | 0 |  |  | 0 |  |  | 289.305 |  | 286.02 | 128.0299 |  |  | 0 |  | 79 |  | 138.33 | 159.11 | 117.55

## Acabamento
CLIENTE: | : MINISTÉRIO DA SAÚDE.
OBRA: | : CENTRO DE ATENÇÃO PSICOSOCIAL ADM 3 - CAPS 1 - ( I, II, AD, i ).
LOCAL: | : BRASIL.
NO: | 0
DATA: | : SETEMBRO / 2014. | [8 empty] | SOLEIRAS |  |  | CANTONEIRAS |  |  |  | RODAPÉ |  |  | RODA FORRO |  |  |  | PISO |  |  | FORRO |  |  | ÁREA REVESTIDA (ALVENARIA E/OU GESSO) | [5 empty] | ÁREA DE PINTURA (ALVENARIA E/OU GESSO
ORÇ.: | : Engº EMERSON DONIZETE DA CRUZ
Local | Quant. | Compr. | Larg. | Alt.1 | Alt. 2 | L. Im. | Perim. | Área | Imper- |  | CODIFICAÇÃO | [33 empty] | Imperm.
|  | (C) | (L) | (H) | (H) | (Li) | (C+L)x2-Li | (CxL) | meab. (s/n) |  |  |  | CANTONEIRA |  |  |  | RODAPÉ |  |  | MOLDURA |  |  |  | PISO |  |  | FORRO |  |  | Revestimento de Parede | [5 empty] | Pintura | [8 empty] | (P+R)
[10 empty] | largura | qt | Cod | h | x | Qtd | Cod | Desc. | Qtd | Cod | S | Desc. | Qtd | Cod | Desc. | Qtd | Cod | Desc. | Qtd | Cod | Desconto | PAR.1 | Cod | Desconto | PAR.2 | Cod | Forro | Cod | PAR.1 | Cod | PAR.2 | Cod | Chapisco | EMBOÇO | REBOCO
INTERNO | [6 empty] | 0 | 0 | [6 empty] | 0 |  | 0 | 0 | 0 |  | 0 | 0 | 0 | 0 | 0 | 0 | 0 | 0 | 0 | 0 | 0 | 0 | 0 | 0 | 0 | 0 | 0 | 0 | 0 | 0 | 0 | 0 | 0 | 0 | 0
QUARTO COLETIVO | 1 | 3.45 | 3.8 | 2.85 |  |  | 14.5 | 13.11 | N | 1.2 | 1.2 | S1 |  |  | 0 | 0 | 2.4 | 12.1 | R1 | S | 0 | 14.5 | MD1 | 0 | 13.11 | P1 |  | 13.11 | C1 |  | 41.325 | B5 | 0 | 0 | 0 | 13.11 | C1 | 41.325 | B5 | 0 |  | 41.325 | 0 | 41.325 | 0
VARANDA | 1 | 1.5 | 1.8 | 2.85 |  |  | 6.6 | 2.7 | N | 1 | 1 | S1 |  |  | 0 | 0 | 3 | 3.6 | R1 | S | 0 | 6.6 | MD1 | 0 | 2.7 | P1 |  | 2.7 | C1 |  | 18.81 | B5 | 0 | 0 | 0 | 2.7 | C1 | 18.81 | B5 | 0 |  | 18.81 | 0 | 18.81 | 0
IS.01 | 1 | 1.8 | 1.8 | 2.2 | 0.65 |  | 7.2 | 3.24 | S | 0.9 | 0.9 | S1 |  |  | 0 | 0 | 0.9 | 6.3 | R2 | S | 0 | 7.2 | MD1 | 0 | 3.24 | P2 |  | 3.24 | C1 |  | 15.84 | B1 | 0 | 4.68 | B5 | 3.24 | C1 | 15.84 | B1 | 4.68 | B5 | 20.52 | 15.84 | 4.68 | 6.84
SALA DE ATIVIDADES 01 | 1 | 3.95 | 5.75 | 2.85 |  |  | 19.4 | 22.7125 | N | 1.2 | 1.2 | S1 |  |  | 0 | 0 | 1.2 | 18.2 | R1 | S | 0 | 19.4 | MD1 | 0 | 22.7125 | P1 | 0 | 22.7125 | C1 |  | 55.29 | B5 | 0 | 0 | 0 | 22.7125 | C1 | 55.29 | B5 | 0 | 0 | 55.29 | 0 | 55.29 | 0
[36 empty] | 0 | 0
SALA DE ATIVIDADES 02 | 1 | 3.95 | 5.75 | 2.85 |  |  | 19.4 | 22.7125 | N | 1.2 | 1.2 | S1 |  |  | 0 | 0 | 1.2 | 18.2 | R1 | S | 0 | 19.4 | MD1 | 0 | 22.7125 | P1 | 0 | 22.7125 | C1 |  | 55.29 | B5 | 0 | 0 | 0 | 22.7125 | C1 | 55.29 | B5 | 0 | 0 | 55.29 | 0 | 55.29 | 0
[36 empty] | 0 | 0
BANHEIRO ADAP. PNE MASC | 1 | 3.6 | 3 | 2.2 | 0.65 |  | 13.2 | 10.8 | S | 1 | 1 | S1 |  |  | 0 | 0 | 1 | 12.2 | R2 | S | 0 | 13.2 | MD1 | 0 | 10.8 | P2 |  | 10.8 | C1 |  | 29.04 | B1 | 0 | 8.58 | B5 | 10.8 | C1 | 29.04 | B1 | 8.58 | B5 | 37.62 | 29.04 | 8.58 | 17.4
[36 empty] | 0 | 0
BANHEIRO ADAP. PNE FEM | 1 | 3.6 | 3 | 2.2 | 0.65 |  | 13.2 | 10.8 | S | 1 | 1 | S1 |  |  | 0 | 0 | 1 | 12.2 | R2 | S | 0 | 13.2 | MD1 | 0 | 10.8 | P2 |  | 10.8 | C1 | 0 | 29.04 | B1 | 0 | 8.58 | B5 | 10.8 | C1 | 29.04 | B1 | 8.58 | B5 | 37.62 | 29.04 | 8.58 | 17.4
[36 empty] | 0 | 0
POSTO DE ENFERMAGEM | 1 | 2 | 3 | 2.85 |  |  | 10 | 6 | N | 0.9 | 0.9 | S1 |  |  | 0 | 0 | 0.9 | 9.1 | R1 | S | 0 | 10 | MD1 | 0 | 6 | P1 |  | 6 | C1 |  | 28.5 | B5 | 0 | 0 | 0 | 6 | C1 | 28.5 | B5 | 0 | 0 | 28.5 | 0 | 28.5 | 0
SALA DE MEDICAÇÃO | 1 | 2 | 3 | 2.85 |  |  | 10 | 6 | N | 0.9 | 0.9 | S1 |  |  | 0 | 0 | 0.9 | 9.1 | R1 | S | 0 | 10 | MD1 | 0 | 6 | P1 |  | 6 | C1 |  | 28.5 | B5 | 0 | 0 | 0 | 6 | C1 | 28.5 | B5 | 0 | 0 | 28.5 | 0 | 28.5 | 0
BANH.VEST FUNC - MASC | 1 | 3.35 | 3 | 2.2 | 0.65 |  | 12.7 | 10.05 | S | 0.9 | 0.9 | S1 |  |  | 0 | 0 | 0.9 | 11.8 | R2 | S | 0 | 12.7 | MD1 | 0 | 10.05 | P2 |  | 10.05 | C1 | 0 | 27.94 | B1 | 0 | 8.255 | B5 | 10.05 | C1 | 27.94 | B1 | 8.255 | B5 | 36.195 | 27.94 | 8.255 | 16.4
[36 empty] | 0 | 0
BANH.VEST FUNC - FEM | 1 | 3.35 | 3 | 2.2 | 0.65 |  | 12.7 | 10.05 | S | 0.9 | 0.9 | S1 |  |  | 0 | 0 | 0.9 | 11.8 | R2 | S | 0 | 12.7 | MD1 | 0 | 10.05 | P2 |  | 10.05 | C1 | 0 | 27.94 | B1 | 0 | 8.255 | B5 | 10.05 | C1 | 27.94 | B1 | 8.255 | B5 | 36.195 | 27.94 | 8.255 | 16.4
ARQUIVO | 1 | 1.75 | 3 | 2.85 |  |  | 9.5 | 5.25 | N | 0.9 | 0.9 | S1 |  |  | 0 | 0 | 0.9 | 8.6 | R1 | S | 0 | 9.5 | MD1 | 0 | 5.25 | P1 | 0 | 5.25 | C1 | 0 | 27.075 | B5 | 0 | 0 | 0 | 5.25 | C1 | 27.075 | B5 | 0 | 0 | 27.075 | 0 | 27.075 | 0
[36 empty] | 0 | 0
SALA ADMINISTRATIVA | 1 | 4 | 3 | 2.85 |  |  | 14 | 12 | N | 0.9 | 0.9 | S1 |  |  | 0 | 0 | 0.9 | 13.1 | R1 | S | 0 | 14 | MD1 | 0 | 12 | P1 |  | 12 | C1 | 0 | 39.9 | B5 | 0 | 0 | 0 | 12 | C1 | 39.9 | B5 | 0 | 0 | 39.9 | 0 | 39.9 | 0
[36 empty] | 0 | 0
FARMÁCIA | 1 | 2.5 | 3 | 2.85 |  |  | 11 | 7.5 | N | 0.9 | 0.9 | S1 |  |  | 0 | 0 | 0.9 | 10.1 | R1 | S | 0 | 11 | MD1 | 0 | 7.5 | P1 |  | 7.5 | C1 | 0 | 31.35 | B5 | 0 | 0 | 0 | 7.5 | C1 | 31.35 | B5 | 0 | 0 | 31.35 | 0 | 31.35 | 0
[36 empty] | 0 | 0
SALA DE REUNIÃO | 1 | 4.75 | 3.4 | 2.85 |  |  | 16.3 | 16.15 | N | 0.9 | 0.9 | S1 |  |  | 0 | 0 | 0.9 | 15.4 | R1 | S | 0 | 16.3 | MD1 | 0 | 16.15 | P1 |  | 16.15 | C1 | 0.8 | 45.655 | B5 | 0 | 0 | 0 | 16.15 | C1 | 45.655 | B5 | 0 | 0 | 45.655 | 0 | 45.655 | 0
[36 empty] | 0 | 0
ESPAÇO DE CONV. INTERNO | 1 | 12.05 | 4.8 | 2.85 |  |  | 33.7 | 57.84 | N | 4 | 4 | S1 |  |  | 0 | 0 | 8 | 25.7 | R1 | S | 0 | 33.7 | MD1 | 0 | 57.84 | P1 |  | 57.84 | C1 | 12.6 | 83.445 | B5 | 0 | 0 | 0 | 57.84 | C1 | 83.445 | B5 | 0 | 0 | 83.445 | 0 | 83.445 | 0
[36 empty] | 0 | 0
CIRCULAÇÃO 1 | 1 | 9.85 | 2 | 2.85 |  |  | 23.7 | 19.7 | N | 2 | 2 | S1 |  |  | 0 | 0 | 11 | 12.7 | R1 | S | 0 | 23.7 | MD1 | 0 | 19.7 | P1 |  | 19.7 | C1 | 6.1 | 61.445 | B5 | 0 | 0 | 0 | 19.7 | C1 | 61.445 | B5 | 0 | 0 | 61.445 | 0 | 61.445 | 0
CIRCULAÇÃO 2 - LAT ESQ | 1 | 8 | 2 | 2.85 |  |  | 20 | 16 | N | 6 | 6 | S1 |  |  | 0 | 0 | 10 | 10 | R1 | S | 0 | 20 | MD1 | 0 | 16 | P1 |  | 16 | C1 | 10.9 | 46.1 | B5 | 0 | 0 | 0 | 16 | C1 | 46.1 | B5 | 0 | 0 | 46.1 | 0 | 46.1 | 0
CIRCULAÇÃO 2 - LAT DIR | 1 | 8 | 2 | 2.85 |  |  | 20 | 16 | N | 6 | 6 | S1 |  |  | 0 | 0 | 10 | 10 | R1 | S | 0 | 20 | MD1 | 0 | 16 | P1 |  | 16 | C1 | 10.9 | 46.1 | B5 | 0 | 0 | 0 | 16 | C1 | 46.1 | B5 | 0 | 0 | 46.1 | 0 | 46.1 | 0
RECEPÇÃO | 1 | 9.9 | 4.15 | 2.85 |  |  | 28.1 | 41.085 | N | 1.8 | 1.8 | S1 |  |  | 0 | 0 | 7.8 | 20.3 | R1 | S | 0 | 28.1 | MD1 | 0 | 41.085 | P1 |  | 41.085 | C1 | 23.46 | 56.625 | B5 | 0 | 0 | 0 | 41.085 | C1 | 56.625 | B5 | 0 | 0 | 56.625 | 0 | 56.625 | 0
CIRCULAÇÃO 2 | 1 | 2 | 19 | 2.85 |  |  | 42 | 38 | N | 2 | 2 | S1 |  |  | 0 | 0 | 18 | 24 | R1 | S | 0 | 42 | MD1 | 0 | 38 | P1 |  | 38 | C1 | 19 | 100.7 | B5 | 0 | 0 | 0 | 38 | C1 | 100.7 | B5 | 0 | 0 | 100.7 | 0 | 100.7 | 0
[36 empty] | 0 | 0
REFEITÓRIO | 1 | 6.5 | 7.25 | 2.2 | 0.65 |  | 27.5 | 47.125 | S | 2 | 2 | S1 |  |  | 0 | 0 | 5.65 | 21.85 | R2 | S | 0 | 27.5 | MD1 | 0 | 47.125 | P2 |  | 47.125 | C1 | 12.8 | 47.7 | B1 |  | 17.875 | B5 | 47.125 | C1 | 47.7 | B1 | 17.875 | B5 | 65.575 | 47.7 | 17.875 | 60.875
| 1 | 1.25 | 1 | 2.2 | 0.65 |  | 4.5 | 1.25 | S |  | 0 | S1 |  |  | 0 | 0 | 2 | 2.5 | R2 | S | 0 | 4.5 | MD1 | 0 | 1.25 | P2 |  | 1.25 | C1 | 0 | 9.9 | B1 |  | 2.925 | B5 | 1.25 | C1 | 9.9 | B1 | 2.925 | B5 | 12.825 | 9.9 | 2.925 | 3.5
[36 empty] | 0 | 0
COZINHA | 1 | 5.4 | 4.8 | 2.2 | 0.65 |  | 20.4 | 25.92 | S | 0.9 | 0.9 | S1 |  |  | 0 | 0 | 3.6 | 16.8 | R2 | S | 0 | 20.4 | MD1 | 0 | 25.92 | P2 |  | 25.92 | C1 | 0.57 | 44.31 | B1 | 0 | 13.26 | B5 | 25.92 | C1 | 44.31 | B1 | 13.26 | B5 | 57.57 | 44.31 | 13.26 | 36.12
[27 empty] | 0 | 0 | [7 empty] | 0
HIGIENIZAÇÃO | 1 | 1.9 | 1.65 | 2.2 | 0.65 |  | 7.1 | 3.135 | S | 0.9 | 0.9 | S1 |  |  | 0 | 0 | 1.8 | 5.3 | R2 | S | 0 | 7.1 | MD1 | 0 | 3.135 | P2 |  | 3.135 | C1 |  | 15.62 | B1 | 0 | 4.615 | B5 | 3.135 | C1 | 15.62 | B1 | 4.615 | B5 | 20.235 | 15.62 | 4.615 | 6.685
[27 empty] | 0 | 0 | [7 empty] | 0
DEP. PANELAS | 1 | 1.9 | 1.65 | 2.2 | 0.65 |  | 7.1 | 3.135 | S | 0.9 | 0.9 | S1 |  |  | 0 | 0 | 0.9 | 6.2 | R2 | S | 0 | 7.1 | MD1 | 0 | 3.135 | P2 |  | 3.135 | C1 |  | 15.62 | B1 | 0 | 4.615 | B5 | 3.135 | C1 | 15.62 | B1 | 4.615 | B5 | 20.235 | 15.62 | 4.615 | 6.685
[27 empty] | 0 | 0 | [7 empty] | 0
DEP. DE MANTIMENTOS | 1 | 1.9 | 2.3 | 2.2 | 0.65 |  | 8.4 | 4.37 | S | 0.9 | 0.9 | S1 |  |  | 0 | 0 | 0.9 | 7.5 | R2 | S | 0 | 8.4 | MD1 | 0 | 4.37 | P2 |  | 4.37 | C1 |  | 18.48 | B1 | 0 | 5.46 | B5 | 4.37 | C1 | 18.48 | B1 | 5.46 | B5 | 23.94 | 18.48 | 5.46 | 8.57
[27 empty] | 0 | 0 | [7 empty] | 0
SERVIÇOS | 1 | 1.9 | 2.3 | 2.2 | 0.65 |  | 8.4 | 4.37 | S | 0.9 | 0.9 | S1 |  |  | 0 | 0 | 0.9 | 7.5 | R2 | S | 0 | 8.4 | MD1 | 0 | 4.37 | P2 |  | 4.37 | C1 |  | 18.48 | B1 | 0 | 5.46 | B5 | 4.37 | C1 | 18.48 | B1 | 5.46 | B5 | 23.94 | 18.48 | 5.46 | 8.57
[27 empty] | 0 | 0 | [7 empty] | 0
SALA DE ATENDIMENTO IND-1 | 1 | 3 | 3 | 2.85 |  |  | 12 | 9 | N | 0.9 | 0.9 | S1 |  |  | 0 | 0 | 2.7 | 9.3 | R1 | S | 0 | 12 | MD1 | 0 | 9 | P1 |  | 9 | C1 |  | 34.2 | B5 | 0 | 0 | 0 | 9 | C1 | 34.2 | B5 | 0 |  | 34.2 | 0 | 34.2 | 0
SALA DE ATENDIMENTO IND-2 | 1 | 3 | 3 | 2.85 |  |  | 12 | 9 | N | 0.9 | 0.9 | S1 |  |  | 0 | 0 | 2.7 | 9.3 | R1 | S | 0 | 12 | MD1 | 0 | 9 | P1 |  | 9 | C1 |  | 34.2 | B5 | 0 | 0 | 0 | 9 | C1 | 34.2 | B5 | 0 | 0 | 34.2 | 0 | 34.2 | 0
SALA DE ATENDIMENTO IND-2 | 1 | 3.45 | 3 | 2.85 |  |  | 12.9 | 10.35 | N | 0.9 | 0.9 | S1 |  |  | 0 | 0 | 2.7 | 10.2 | R1 | S | 0 | 12.9 | MD1 | 0 | 10.35 | P1 |  | 10.35 | C1 |  | 36.765 | B5 | 0 | 0 | 0 | 10.35 | C1 | 36.765 | B5 | 0 | 0 | 36.765 | 0 | 36.765 | 0
SALA DE REUNIÃO | 1 | 5.35 | 3 | 2.85 |  |  | 16.7 | 16.05 | N | 0.9 | 0.9 | S1 |  |  | 0 | 0 | 2.7 | 14 | R1 | S | 0 | 16.7 | MD1 | 0 | 16.05 | P1 |  | 16.05 | C1 |  | 47.595 | B5 | 0 | 0 | 0 | 16.05 | C1 | 47.595 | B5 | 0 | 0 | 47.595 | 0 | 47.595 | 0
[36 empty] | 0 | 0
ALMOXARIFADO | 1 | 1.3 | 3 | 2.85 |  |  | 8.6 | 3.9 | N | 0.8 | 0.8 | S1 |  |  | 0 | 0 | 1.9 | 6.7 | R1 | S | 0 | 8.6 | MD1 | 0 | 3.9 | P1 |  | 3.9 | C1 |  | 24.51 | B5 | 0 | 0 | 0 | 3.9 | C1 | 24.51 | B5 | 0 | 0 | 24.51 | 0 | 24.51 | 0
[36 empty] | 0 | 0
UTILIDADES | 1 | 1.45 | 3 | 2.85 |  |  | 8.9 | 4.35 | S | 0.8 | 0.8 | S1 |  |  | 0 | 0 | 0.8 | 8.1 | R2 | S | 0 | 8.9 | MD1 | 0 | 4.35 | P2 |  | 4.35 | C1 |  | 25.365 | B1 | 0 | 0 | 0 | 4.35 | C1 | 25.365 | B1 | 0 | 0 | 25.365 | 25.365 | 0 | 8.8
[36 empty] | 0 | 0
DML | 1 | 1.55 | 1.55 | 1.2 | 1.65 |  | 6.2 | 2.4025 | S | 0.8 | 0.8 | S1 |  |  | 0 | 0 | 0.8 | 5.4 | R2 | S | 0 | 6.2 | MD1 | 0 | 2.4025 | P2 |  | 2.4025 | C1 |  | 7.44 | B1 | 0 | 10.23 | B5 | 2.4025 | C1 | 7.44 | B1 | 10.23 | B5 | 17.67 | 7.44 | 10.23 | 5.5025
[36 empty] | 0 | 0
ABRIGO DE RESIDUOS | 1 | 1.55 | 1.3 | 2.85 |  |  | 5.7 | 2.015 | S | 1 | 1 | S1 |  |  | 0 | 0 | 1.15 | 4.55 | R2 | S | 0 | 5.7 | MD1 | 0 | 2.015 | P2 |  | 2.015 | C1 |  | 16.245 | B1 | 0 | 0 | 0 | 2.015 | C1 | 16.245 | B1 | 0 | 0 | 16.245 | 16.245 | 0 | 4.865
[36 empty] | 0 | 0
ABRIGO DE GÁS 1 | 1 | 0.8 | 1.3 | 2 |  |  | 4.2 | 1.04 | S | 1 | 1 | S1 |  |  | 0 | 0 | 2 | 2.2 | 0 | S | 0 | 4.2 | 0 | 0 | 1.04 | P4 |  | 1.04 | C1 |  | 8.4 | B1 | 0 | 0 | 0 | 1.04 | C1 | 8.4 | B1 | 0 | 0 | 8.4 | 8.4 | 0 | 3.14
[7 empty] | 0 | 0
REVEST. EXTERNO | QUANT | COMP | LARG | ALT-1 | ALT-2 |  |  | ÁREA -1 | ÁREA-2
EIXO A | 1 | 25.15 | 0 | 1.4 | 2 |  |  | 35.21 | 50.3 |  |  | 0 |  |  | 0 | 0 | 0 | 0 | 0 |  | 0 | 0 | 0 | 0 | 0 | 0 | 0 | 0 | 0 | 0 | 35.21 | B9 | 5.2 | 50.3 | B14 | 0 | 0 | 35.21 | B9 | 50.3 | B14 | 85.51 | 35.21 | 50.3 | 0
EIXO B | 1 | 11.8 | 0 | 1.4 | 2 |  |  | 16.52 | 23.6 |  |  | 0 |  |  | 0 | 0 | 0 | 0 | 0 |  | 0 | 0 | 0 | 0 | 0 | 0 | 0 | 0 | 0 | 0 | 16.52 | B9 | 3.68 | 23.6 | B14 | 0 | 0 | 16.52 | B9 | 23.6 | B14 | 40.12 | 16.52 | 23.6 | 0
EIXO C | 1 | 12.8 | 0 | 1.4 | 2 |  |  | 17.92 | 25.6 |  |  | 0 |  |  | 0 | 0 | 0 | 0 | 0 |  | 0 | 0 | 0 | 0 | 0 | 0 | 0 | 0 | 0 | 0 | 17.92 | B9 | 5.2 | 25.6 | B14 | 0 | 0 | 17.92 | B9 | 25.6 | B14 | 43.52 | 17.92 | 25.6 | 0
EIXO E | 1 | 16.85 | 0 | 1.4 | 2 |  |  | 23.59 | 33.7 |  |  | 0 |  |  | 0 | 0 | 0 | 0 | 0 |  | 0 | 0 | 0 | 0 | 0 | 0 | 0 | 0 | 0 | 0 | 23.59 | B9 | 2 | 33.7 | B14 | 0 | 0 | 23.59 | B9 | 33.7 | B14 | 57.29 | 23.59 | 33.7 | 0
EIXO F | 1 | 2 | 0 | 1.4 | 2 |  |  | 2.8 | 4 |  |  | 0 |  |  | 0 | 0 | 0 | 0 | 0 |  | 0 | 0 | 0 | 0 | 0 | 0 | 0 | 0 | 0 | 0 | 2.8 | B9 | 0 | 4 | B14 | 0 | 0 | 2.8 | B9 | 4 | B14 | 6.8 | 2.8 | 4 | 0
EIXO I | 1 | 2 | 0 | 1.4 | 2 |  |  | 2.8 | 4 |  |  | 0 |  |  | 0 | 0 | 0 | 0 | 0 |  | 0 | 0 | 0 | 0 | 0 | 0 | 0 | 0 | 0 | 0 | 2.8 | B9 | 0 | 4 | B14 | 0 | 0 | 2.8 | B9 | 4 | B14 | 6.8 | 2.8 | 4 | 0
EIXO J | 1 | 41 | 0 | 1.4 | 2 |  |  | 57.4 | 82 |  |  | 0 |  |  | 0 | 0 | 0 | 0 | 0 |  | 0 | 0 | 0 | 0 | 0 | 0 | 0 | 0 | 0 | 0 | 57.4 | B9 | 4 | 82 | B14 | 0 | 0 | 57.4 | B9 | 82 | B14 | 139.4 | 57.4 | 82 | 0
EIXO L | 1 | 11.35 | 0 | 1.4 | 2 |  |  | 15.89 | 22.7 |  |  | 0 |  |  | 0 | 0 | 0 | 0 | 0 |  | 0 | 0 | 0 | 0 | 0 | 0 | 0 | 0 | 0 | 0 | 15.89 | B9 | 0 | 22.7 | B14 | 0 | 0 | 15.89 | B9 | 22.7 | B14 | 38.59 | 15.89 | 22.7 | 0
EIXO 1 | 1 | 6.5 | 0 | 1.4 | 2 |  |  | 9.1 | 13 |  |  | 0 |  |  | 0 | 0 | 0 | 0 | 0 |  | 0 | 0 | 0 | 0 | 0 | 0 | 0 | 0 | 0 | 0 | 9.1 | B9 | 0 | 13 | B14 | 0 | 0 | 9.1 | B9 | 13 | B14 | 22.1 | 9.1 | 13 | 0
EIXO 2 | 1 | 7.55 | 0 | 1.4 | 2 |  |  | 10.57 | 15.1 |  |  | 0 |  |  | 0 | 0 | 0 | 0 | 0 |  | 0 | 0 | 0 | 0 | 0 | 0 | 0 | 0 | 0 | 0 | 10.57 | B9 | 0 | 15.1 | B14 | 0 | 0 | 10.57 | B9 | 15.1 | B14 | 25.67 | 10.57 | 15.1 | 0
EIXO 8 | 1 | 10.6 |  | 1.4 | 2 |  |  | 14.84 | 21.2 |  |  | 0 |  |  | 0 | 0 | 0 | 0 | 0 |  | 0 | 0 | 0 | 0 | 0 | 0 | 0 | 0 | 0 | 0 | 14.84 | B9 | 0 | 21.2 | B14 | 0 | 0 | 14.84 | B9 | 21.2 | B14 | 36.04 | 14.84 | 21.2 | 0
PRAÇA INTERNA | 1 | 31.9 |  | 1.4 | 2 |  |  | 44.66 | 63.8 |  |  | 0 |  |  | 0 | 0 | 0 | 0 | 0 |  | 0 | 0 | 0 | 0 | 0 | 0 | 0 | 0 | 0 | 0 | 44.66 | B9 | 0 | 63.8 | B14 | 0 | 0 | 44.66 | B9 | 63.8 | B14 | 108.46 | 44.66 | 63.8 | 0
PORTICO CAIXA | 1 | 29.5 |  | 0 | 4 |  |  | 0 | 118 |  |  | 0 |  |  | 0 | 0 | 0 | 0 | 0 |  | 0 | 0 | 0 | 0 | 0 | 0 | 0 | 0 | 0 |  | 0 |  | 0 | 118 | B13 | 0 | 0 | 0 | 0 | 118 | B13 | 118 | 0 | 118 | 0
OITÃO | 1 | 6 |  | 0 | 2.35 |  |  | 0 | 7.05 |  |  | 0 |  |  | 0 | 0 | 0 | 0 | 0 |  | 0 | 0 | 0 | 0 | 0 | 0 | 0 | 0 | 0 |  | 0 |  | 0 | 7.05 | B14 | 0 | 0 | 0 | 0 | 7.05 | B14 | 7.05 | 0 | 7.05 | 0
OITÃO | 1 | 5.3 |  | 0 | 1.9 |  |  | 0 | 5.035 |  |  | 0 |  |  | 0 | 0 | 0 | 0 | 0 |  | 0 | 0 | 0 | 0 | 0 | 0 | 0 | 0 | 0 |  | 0 |  | 0 | 5.035 | B14 | 0 | 0 | 0 | 0 | 5.035 | B14 | 5.035 | 0 | 5.035 | 0
OITÃO | 1 | 5.4 |  | 0 | 2.1 |  |  | 0 | 5.67 |  |  | 0 |  |  | 0 | 0 | 0 | 0 | 0 |  | 0 | 0 | 0 | 0 | 0 | 0 | 0 | 0 | 0 |  | 0 |  | 0 | 5.67 | B14 | 0 | 0 | 0 | 0 | 5.67 | B14 | 5.67 | 0 | 5.67 | 0
OITÃO | 1 | 3.15 |  | 0 | 1.15 |  |  | 0 | 1.8113 |  |  | 0 |  |  | 0 | 0 | 0 | 0 | 0 |  | 0 | 0 | 0 | 0 | 0 | 0 | 0 | 0 | 0 |  | 0 |  | 0 | 1.8113 | B14 | 0 | 0 | 0 | 0 | 1.8113 | B14 | 1.8113 | 0 | 1.8113 | 0
OITÃO | 1 | 5.4 |  | 0 | 2.1 |  |  | 0 | 5.67 |  |  | 0 |  |  | 0 | 0 | 0 | 0 | 0 |  | 0 | 0 | 0 | 0 | 0 | 0 | 0 | 0 | 0 |  | 0 |  | 0 | 5.67 | B14 | 0 | 0 | 0 | 0 | 5.67 | B14 | 5.67 | 0 | 5.67 | 0
OITÃO | 1 | 3.15 |  | 0 | 1.15 |  |  | 0 | 1.8113 |  |  | 0 |  |  | 0 | 0 | 0 | 0 | 0 |  | 0 | 0 | 0 | 0 | 0 | 0 | 0 | 0 | 0 |  | 0 |  | 0 | 1.8113 | B14 | 0 | 0 | 0 | 0 | 1.8113 | B14 | 1.8113 | 0 | 1.8113 | 0
PISOS EXTERNOS | QUANT | COMP | LARG | ALT-1 | ALT-2 |  |  | ÁREA -1 | ÁREA-2
PISO EM BLOQUETE | 1 | 175 | 1 |  |  |  | 352 | 175 | [15 empty] | 0 | 175 | P3
PISO EM CONCRETO | 1 | 182 | 1 |  |  |  | 366 | 182 | [15 empty] | 0 | 182 | P4
GRAMA | 1 | 290 | 1 |  |  |  | 582 | 290 | [15 empty] | 0 | 290 | P7
CALÇADA PÚBLICA | 1 | 157.5 | 1 |  |  |  | 317 | 157.5 | [15 empty] | 0 | 157.5 | P6
PISO TÁTIL | 1 | 0.3 | 9 |  |  |  | 18.6 | 2.7 | [15 empty] | 0 | 2.7 | P10
[7 empty] | 0 | 0 |  |  |  | 0 |  |  | 0 | 0 | 0 | 0 | 0 |  | 0 | 0 | 0 | 0 | 0 | 0 | 0 | 0 | 0 | 0 | 0 | 0 | 0 | 0 | 0 | 0 | 0 | 0 | 0 | 0 | 0 | 0 | 0 | 0 | 0
[10 empty] | 51 | 51 |  |  |  | 0 |  |  | 409.7 |  |  |  | 523.6 |  |  | 1302.3125 |  |  | 495.1125 |  |  | 1552.04 |  |  | 606.8375 |  | 495.1125 |  | 1552.04 |  | 606.8375 |  | 2158.8775 | 608.66 | 1550.2175 | 227.7525
[31 empty] | 2158.8775 | [6 empty] | 1552.04

## Divisórias
CLIENTE: | : MINISTÉRIO DA SAÚDE.
OBRA: | : CENTRO DE ATENÇÃO PSICOSOCIAL ADM 3 - CAPS 1 - ( I, II, AD, i ).
LOCAL: | : BRASIL.
NO: | 0
DATA: | : SETEMBRO / 2014.
ORÇ.: | : Engº EMERSON DONIZETE DA CRUZ
Nome | Número | Medida | Medida | Qtde. | Portas
do | da | Horizontal | Vertical |  | Dimensões |  |  | Descontar | DIVSÓRIAS
Ambiente | Divisória | (m) | (m) | (und) | L | H | QTDE | Área (s/n) | ÁREA | TIPO
Térreo
BANH. ADAP. MASC. PNE | 1 | 0.1 | 1.8 | 3 |  |  |  | N | 0.54 | GRA
| 1 | 0.65 | 1.8 | 1 |  |  |  | N | 1.17 | GRA
| 1 | 1.2 | 1.8 | 1 |  |  |  | N | 2.16 | GRA
| 1 | 1.5 | 1.8 | 1 |  |  |  | N | 2.7 | GRA
| 1 | 0.6 | 1.8 | 1 |  |  |  | N | 1.08 | GRA
BANH. ADAP. FEM. PNE | 1 | 0.1 | 1.8 | 4 |  |  |  | N | 0.72 | GRA
| 1 | 0.65 | 1.8 | 1 |  |  |  | N | 1.17 | GRA
| 1 | 1.2 | 1.8 | 1 |  |  |  | N | 2.16 | GRA
| 1 | 1.5 | 1.8 | 1 |  |  |  | N | 2.7 | GRA
| 1 | 0.6 | 1.8 | 1 |  |  |  | N | 1.08 | GRA
BANH. COM VESTIÁRIOS FUNC. - M | 1 | 0.1 | 1.8 | 2 |  |  |  | N | 0.36 | GRA
| 1 | 0.2 | 1.8 | 1 |  |  |  | N | 0.36 | GRA
| 1 | 1.2 | 1.8 | 2 |  |  |  | N | 4.32 | GRA
[8 empty] | N | 0 | GRA
BANH. COM VESTIÁRIOS FUNC. - F | 1 | 0.1 | 1.8 | 2 |  |  |  | N | 0.36 | GRA
| 1 | 0.2 | 1.8 | 1 |  |  |  | N | 0.36 | GRA
| 1 | 1.2 | 1.8 | 2 |  |  |  | N | 4.32 | GRA
[8 empty] | N | 0 | GRA
[8 empty] | N | 0 | GRA
[8 empty] | N | 0 | GRA
[8 empty] | N | 0 | GRA
[8 empty] | N | 0 | MIC
0
25.56
RESUMO TOTAL
TIPO | DESCRIÇÃO |  |  | ÁREA
GRA | DIVISÓRIA DE GRANITO |  |  | 25.56
DRY-S | DRYWALL STANDART |  |  | 0
DRY-R | DRYWALL RESISTENT |  |  | 0
MIC | DIVISÓRIA DE GRANITO TAPA VISTA |  |  | 0
0
0
25.56

## Bancadas
CLIENTE: | : MINISTÉRIO DA SAÚDE.
OBRA: | : CENTRO DE ATENÇÃO PSICOSOCIAL ADM 3 - CAPS 1 - ( I, II, AD, i ).
LOCAL: | : BRASIL.
NO: | 0
DATA: | : SETEMBRO / 2014.
ORÇ.: | : Engº EMERSON DONIZETE DA CRUZ
Nome | Número | Medida | Medida | Qtde. | CUBAS
do | da | Comprim. | Largura |  | Dimensões | DIVSÓRIAS
Ambiente | PEÇA | (m) | (m) | (und) | LxHxP | ÁREA | TIPO
TÉRREO
COZINHA | 1 | 2.4 | 0.6 | 1 |  | 1.44 | PIA-COZ
| 2 | 2.9 | 0.6 | 1 |  | 1.74 | PIA-COZ
| 3 | 1.14 | 0.6 | 1 |  | 0.684 | PIA-COZ
| 4 | 2 | 0.6 | 1 |  | 1.2 | PIA-COZ
| 5 | 2.15 | 0.6 | 1 |  | 1.29 | PIA-COZ
| 5 | 0.8 | 0.6 | 1 |  | 0.48 | PIA-COZ
REFEITORIO | 6 | 2.4 | 0.6 | 1 |  | 1.44 | PIA-COZ
HIGIENIZAÇÃO | 6 | 1.65 | 0.6 | 1 |  | 0.99 | PIA-COZ
A.SERVIÇO | 6 | 1.25 | 0.6 | 1 |  | 0.75 | PIA-COZ
0
BANH ADAP. PNE MASC | 8 | 1.87 | 0.5 | 1 |  | 0.935 | BANC-WC
BANH ADAP. PNE FEM | 8 | 1.87 | 0.5 | 1 |  | 0.935 | BANC-WC
POSTO ENFERMAGEM | 9 | 2 | 0.5 | 1 |  | 1 | BANC-WC
| 10 | 1.1 | 0.5 | 1 |  | 0.55
SALA DE MEDICAÇÃO | 11 | 2 | 0.5 | 1 |  | 1 | PIA-COZ
0
SALA DE UTILIDADES | 10 | 1.4 | 0.5 | 1 |  | 0.7 | PIA-COZ
BANH COM VEST | 14 | 1.55 | 0.5 | 2 |  | 1.55 | BANC-WC
FARMÁCIA | 14 | 1.4 | 0.5 | 1 |  | 0.7 | PIA-COZ
SALA DE ATIVIDADES | 15 | 1 | 0.6 | 2 |  | 1.2 | PIA-COZ
18.584
RESUMO TOTAL
TIPO | DESCRIÇÃO |  |  | ÁREA m2
|  |  |  | 0 | ok
PIA-COZ | BANCADA - COZINHA |  |  | 13.614 | ok
BANC-WC | BANCADA - BANHEIROS |  |  | 4.42 | ok
0
0
0
18.034