## orçamento - CRAS IV
Obra: Reforma da parte elétrica, lógica e telefone do CRAS IV
Local: Rua Valério Anhé Ribalta, 370 - Portal da Pérola II
Cidade: Birigui - SP
Ref. | Código | Item | Discriminação dos serviços do Orçamento | Unid. | Quant. | Preço Unit. | Preço Total
|  | 1 | ELÉTRICA
CDHU | 38.07.300 | 1.1 | Perfilado perfurado 38x38mm em chapa 14 pré-zincada, com acessórios | m | 96 | 44.9 | 4310.4
CDHU | 38.12.120 | 1.2 | Eletrocalha perfurada galvanizada a fogo, 150x100mm, com acessórios | m | 21 | 37.54 | 788.34
CDHU | 04.19.060 | 1.3 | Remoção de disjuntor termomagnético | unid | 36 | 12.51 | 450.36
CDHU | 04.21.160 | 1.4 | Remoção de quadro de distribuição, chamada ou caixa de passagem | m² | 0.175 | 100.1 | 17.52
CDHU | 37.04.270 | 1.5 | Quadro de distribuição universal de sobrepor, para disjuntores 34DIN / 24 Bolt-on - 150 A - sem componentes | unid. | 1 | 911.12 | 911.12
CDHU | 37.03.200 | 1.6 | Quadro de distribuição universal de embutir, para disjuntores 16DIN / 12 Bolt-on - 150 A - sem componentes | unid. | 1 | 623.46 | 623.46
CDHU | 37.13.800 | 1.7 | Mini-disjuntor termomagnético, unipolar 127/220V, corrente de 10 A até 32 A | unid. | 25 | 21.51 | 537.75
CDHU | 37.13.630 | 1.8 | Mini-disjuntor termomagnético, bipolar 220/380V, corrente de 10 A até 32 A | unid. | 10 | 51.41 | 514.1
CDHU | 37.13.890 | 1.9 | Mini-disjuntor termomagnético, tripolar 220/380V, conrrente de 40 A até 50 A | unid. | 2 | 72.67 | 145.34
CDHU | 37.13.900 | 1.10 | Mini-disjuntor termomagnético, tripolar 220/380 V, corrente de 63 A | unid. | 1 | 78.35 | 78.35
CDHU | 37.17.060 | 1.11 | Dispositivo diferencial residual de 25 A x 30 mA - 2 polos | unid. | 3 | 207.05 | 621.15
CDHU | 37.24.032 | 1.12 | Supressor de surto monofásico, corrente nominal 20 kA, Imáx. de surto 50 até 80 kA | unid. | 6 | 242.47 | 1454.82
CDHU | 38.13.016 | 1.14 | Eletroduto corrugado e polietileno de alta densidade, DN=40 mm, com acessórios | m | 10 | 9.12 | 91.2
CDHU | 38.19.020 | 1.15 | Eletroduto de PVC corrugado flexível leve, diâmetro externo de 20 mm | m | 100 | 17.73 | 1773
CDHU | 38.04.120 | 1.16 | Eletroduto galvanizado conforme NBR13057 - 2" com acessários | m | 3 | 90.65 | 271.95
CDHU | 38.04.100 | 1.17 | Eletroduto galvanizado conforme NBR13057 - 1 1/2" com acessários | m | 6 | 78.88 | 473.28
CDHU | 40.02.060 | 1.18 | Caixa de passagem em chapa, com tampa parafusada, 200 x 200 x 100 mm | unid. | 1 | 38.73 | 38.73
CDHU | 40.07.010 | 1.19 | Caixa em PVC de 4' x 2' | unid. | 35 | 15.7 | 549.5
CDHU | 40.07.020 | 1.20 | Caixa em PVC de 4' x 4' | unid. | 4 | 18.86 | 75.44
CDHU | 40.04.450 | 1.21 | Tomada 2P+T de 10 A - 250V, completa | cj | 10 | 25.42 | 254.2
CDHU | 40.04.470 | 1.22 | Conjunto 2 tomadas 2P+T de 10 A, completa | cj | 4 | 36.4 | 145.6
CDHU | 40.04.020 | 1.23 | Interruptor com 1 tecla simples e placa | cj | 1 | 26.9 | 26.9
CDHU | 41.31.070 | 1.24 | Luminária LED retangular de sobrepor com difusor prismático translucido, 4000 K fluxo luminoso de 1363 a 1800 lm, potência de 15W a 24W | unid. | 1 | 301.64 | 301.64
CDHU | 41.14.620 | 1.25 | Luminária retangular de sobrepor tipo calha aberta com refletor e aletas parabólicas para 2 lâmpadas fluorescentes tubulares 28 W / 54 W | unid. | 1 | 234.83 | 234.83
CDHU | 41.02.551 | 1.26 | Lâmpada LED tubular T8 com base G13, de 1850 até 2000 lm - 18 a 20W | unid. | 2 | 30.12 | 60.24
CDHU | 41.13.200 | 1.27 | Luminária blindada oval de sobrepor, para lâmpada fluorescente compacta | unid. | 3 | 136.82 | 410.46
CDHU | 41.07.430 | 1.28 | Lâmpada fluorescente compacta eletrônica "3U", base E27 de 20W - 110 ou 220 V | unid. | 3 | 17.11 | 51.33
CDHU | 39.21.050 | 1.29 | Cabo de cobre flexível de 10 mm², isolamento 0,6/1kV - isolação HEPR 90ºC | m | 100 | 11.35 | 1135
CDHU | 39.02.020 | 1.30 | Cabo de cobre de 4 mm², isolamento 750V - isolação em PVC 70ºC | m | 45 | 6.25 | 281.25
CDHU | 39.02.016 | 1.31 | Cabo de cobre de 2,5mm², isolamento 750V - isolação em PVC 70ºC | m | 2300 | 4.02 | 9246
CDHU | 39.04.080 | 1.32 | Cabo de cobre nu, têmpera mole, classe 2, de 50 mm² | m | 10 | 50.37 | 503.7
CDHU | 40.04.096 | 1.33 | Tomada RJ 45 para rede de dados, com placa | unid. | 12 | 72.96 | 875.52
CDHU | 40.04.090 | 1.34 | Tomada RJ 11 para telefone, sem placa | unid. | 2 | 41.88 | 83.76
CDHU | 39.18.126 | 1.35 | Cabo para rede U/UTP 23 AWG com 4 pares - categoria 6 | m | 200 | 9.42 | 1884
CDHU | 42.20.320 | 1.36 | Solda exotérmica conexão cabo-superfície de aço, bitola do cabo de 50mm² a 95mm² | unid. | 1 | 44.34 | 44.34
CDHU | 40.11.010 | 1.37 | Relé fotoelétrico 50/60Hz, 110/220V, 1200 VA, completo | unid. | 1 | 89.33 | 89.33
[6 empty] | TOTAL | 29353.91
[5 empty] | BDI (%) | 23% | 6751.3993
TOTAL GERAL | [6 empty] | 36105.3093
TRINTA E SEIS MIL E CENTO E CINCO REAIS E TRINTA E UM CENTAVOS
Fonte de Pesquisa: CDHU (Fevereiro/2024), Versão 193
Tabela de Serviços - Sem Desoneração
Birigui, 25 de abril de 2024
_____________________________________
Marco Fábio Vanni Pompeu
Engenheira Eletricista
CREA: 060.134.319-6