## orçamento - CRAS IV
Obra: Reforma da parte elétrica, lógica e telefone do CRAS IV
Local: Rua Valério Anhé Ribalta, 370 - Portal da Pérola II
Cidade: Birigui - SP
Ref. | Código | Item | Discriminação dos serviços do Orçamento | Unid. | Quant. | Preço Unit. | Preço Unit. Com BDI | Preço Total
|  | 1 | ELÉTRICA
CDHU | 38.07.300 | 1.1 | Perfilado perfurado 38x38mm em chapa 14 pré-zincada, com acessórios | m | 96 | 45.4 | 55.84 | 5360.64
CDHU | 38.22.120 | 1.2 | Eletrocalha perfurada galvanizada a fogo, 150x100mm, com acessórios | m | 21 | 148.06 | 182.11 | 3824.31
CDHU | 04.19.060 | 1.3 | Remoção de disjuntor termomagnético | unid | 36 | 13.17 | 16.2 | 583.2
CDHU | 04.21.160 | 1.4 | Remoção de quadro de distribuição, chamada ou caixa de passagem | m² | 0.175 | 105.34 | 129.57 | 22.67
CDHU | 37.04.270 | 1.5 | Quadro de distribuição universal de sobrepor, para disjuntores 34DIN / 24 Bolt-on - 150 A - sem componentes | unid. | 1 | 865.46 | 1064.52 | 1064.52
CDHU | 37.03.200 | 1.6 | Quadro de distribuição universal de embutir, para disjuntores 16DIN / 12 Bolt-on - 150 A - sem componentes | unid. | 1 | 619.98 | 762.58 | 762.58
CDHU | 37.13.800 | 1.7 | Mini-disjuntor termomagnético, unipolar 127/220V, corrente de 10 A até 32 A | unid. | 25 | 21.94 | 26.99 | 674.75
CDHU | 37.13.880 | 1.8 | Mini-disjuntor termomagnético, bipolar 220/380V, corrente de 10 A até 32 A | unid. | 10 | 65.46 | 80.52 | 805.2
CDHU | 37.13.890 | 1.9 | Mini-disjuntor termomagnético, tripolar 220/380V, conrrente de 40 A até 50 A | unid. | 2 | 71.15 | 87.51 | 175.02
CDHU | 37.13.900 | 1.10 | Mini-disjuntor termomagnético, tripolar 220/380 V, corrente de 63 A | unid. | 1 | 77.62 | 95.47 | 95.47
CDHU | 37.17.060 | 1.11 | Dispositivo diferencial residual de 25 A x 30 mA - 2 polos | unid. | 3 | 195.98 | 241.06 | 723.18
CDHU | 37.24.032 | 1.12 | Supressor de surto monofásico, corrente nominal 20 kA, Imáx. de surto 50 até 80 kA | unid. | 6 | 149.67 | 184.09 | 1104.54
CDHU | 38.13.016 | 1.14 | Eletroduto corrugado e polietileno de alta densidade, DN=40 mm, com acessórios | m | 10 | 7.44 | 9.15 | 91.5
CDHU | 38.19.020 | 1.15 | Eletroduto de PVC corrugado flexível leve, diâmetro externo de 20 mm | m | 100 | 18.46 | 22.71 | 2271
CDHU | 38.04.120 | 1.16 | Eletroduto galvanizado conforme NBR13057 - 2" com acessários | m | 3 | 98.15 | 120.72 | 362.16
CDHU | 38.04.100 | 1.17 | Eletroduto galvanizado conforme NBR13057 - 1 1/2" com acessários | m | 6 | 80.14 | 98.57 | 591.42
CDHU | 40.02.060 | 1.18 | Caixa de passagem em chapa, com tampa parafusada, 200 x 200 x 100 mm | unid. | 1 | 40.38 | 49.67 | 49.67
CDHU | 40.07.010 | 1.19 | Caixa em PVC de 4' x 2' | unid. | 35 | 16.19 | 19.91 | 696.85
CDHU | 40.07.020 | 1.20 | Caixa em PVC de 4' x 4' | unid. | 4 | 19.16 | 23.57 | 94.28
CDHU | 40.04.450 | 1.21 | Tomada 2P+T de 10 A - 250V, completa | cj | 10 | 27.53 | 33.86 | 338.6
CDHU | 40.04.470 | 1.22 | Conjunto 2 tomadas 2P+T de 10 A, completa | cj | 4 | 38.34 | 47.16 | 188.64
CDHU | 40.05.020 | 1.23 | Interruptor com 1 tecla simples e placa | cj | 1 | 27.93 | 34.35 | 34.35
CDHU | 41.31.070 | 1.24 | Luminária LED retangular de sobrepor com difusor prismático translucido, 4000 K fluxo luminoso de 1363 a 1800 lm, potência de 15W a 24W | unid. | 1 | 293.56 | 361.08 | 361.08
CDHU | 41.14.620 | 1.25 | Luminária retangular de sobrepor tipo calha aberta com refletor e aletas parabólicas para 2 lâmpadas fluorescentes tubulares 28 W / 54 W | unid. | 1 | 216.05 | 265.74 | 265.74
CDHU | 41.02.551 | 1.26 | Lâmpada LED tubular T8 com base G13, de 1850 até 2000 lm - 18 a 20W | unid. | 2 | 26.45 | 32.53 | 65.06
CDHU | 41.13.200 | 1.27 | Luminária blindada oval de sobrepor, para lâmpada fluorescente compacta | unid. | 3 | 141.79 | 174.4 | 523.2
CDHU | 41.07.430 | 1.28 | Lâmpada fluorescente compacta eletrônica "3U", base E27 de 20W - 110 ou 220 V | unid. | 3 | 17.82 | 21.92 | 65.76
CDHU | 39.21.050 | 1.29 | Cabo de cobre flexível de 10 mm², isolamento 0,6/1kV - isolação HEPR 90ºC | m | 100 | 12.77 | 15.71 | 1571
CDHU | 39.02.020 | 1.30 | Cabo de cobre de 4 mm², isolamento 750V - isolação em PVC 70ºC | m | 45 | 7.02 | 8.63 | 388.35
CDHU | 39.02.016 | 1.31 | Cabo de cobre de 2,5mm², isolamento 750V - isolação em PVC 70ºC | m | 2300 | 4.53 | 5.57 | 12811
CDHU | 39.04.080 | 1.32 | Cabo de cobre nu, têmpera mole, classe 2, de 50 mm² | m | 10 | 58.69 | 72.19 | 721.9
CDHU | 40.04.096 | 1.33 | Tomada RJ 45 para rede de dados, com placa | unid. | 12 | 71.99 | 88.55 | 1062.6
CDHU | 40.04.090 | 1.34 | Tomada RJ 11 para telefone, sem placa | unid. | 2 | 43.18 | 53.11 | 106.22
CDHU | 39.18.126 | 1.35 | Cabo para rede U/UTP 23 AWG com 4 pares - categoria 6 | m | 200 | 10.36 | 12.74 | 2548
CDHU | 42.20.320 | 1.36 | Solda exotérmica conexão cabo-superfície de aço, bitola do cabo de 50mm² a 95mm² | unid. | 1 | 44.73 | 55.02 | 55.02
CDHU | 40.11.010 | 1.37 | Relé fotoelétrico 50/60Hz, 110/220V, 1200 VA, completo | unid. | 1 | 91.87 | 113 | 113
[7 empty] | TOTAL | 40572.48
QUARENTA MIL, QUINHENTOS E SETENTA E DOIS REAIS E QUARENTA E OITO CENTAVOS
Fonte de Pesquisa: CDHU (Agosto/2024), Versão 195
Tabela de Serviços - Sem Desoneração
| BDI | 23%
Birigui, 25 de setembro de 2024
_____________________________________
Marco Fábio Vanni Pompeu
Engenheira Eletricista
CREA: 060.134.319-6