## Planilha
PLANILHA ORÇAMENTÁRIA
Obra : Reparo de residência danificada por rompimento de rede de água
Local : Rua Santiago Troncoso, 833 – Pq. Das Nações.
Proprietário : Sérgio Ferreira
Cidade : Birigui
Código | Item | Discriminação dos serviços do Orçamento | Unid | Qtdes | Preço Unitário | Preço Total
| 1 | DEMOLIÇÕES E RETIRADAS
CPOS 03.04.020 | 1.1 | Demolição manual de piso cerâmico Inclusive base | m² | 66.23 | 7.6 | 503.35
CPOS 03.04.040 | 1.2 | Demolição manual de rodapé cerâmico | m | 54.95 | 1.91 | 104.95
CPOS 03.01.020 | 1.3 | Demolição de contrapiso de concreto c/ uso de ponteiro (esp. 5 cm) | m³ | 3.31 | 139.48 | 461.68
CPOS 03.01.020 | 1.4 | Demolição de passeio público em concreto simples | m³ | 0.77 | 139.48 | 107.4
Sub-Total | [5 empty] | 1177.38
| 2 | FUNDAÇÃO
Revista Pini – Junho | 2.1 | Reforço de fundação com estaca de reação mega | pt | 7 | 715 | 5005
Sub-Total | [5 empty] | 5005
| 3 | ALVENARIA
CPOS 33.01.280 | 3.1 | Reparo de trincas rasas até 5,0 mm de largura na massa, c/ armadura | m | 11 | 28.95 | 318.45
Sub-Total | [5 empty] | 318.45
| 4 | REVESTIMENTO
SINAPI 87878 | 4.1 | Chapisco fino c/ argamassa de cimento e areia (1:3) | m² | 1.1 | 3.29 | 3.62
CPOS 17.02.140 | 4.2 | Emboço liso desempenado c/ argamassa mista (1:2:8) | m² | 1.1 | 16.13 | 17.74
Sub-Total | [5 empty] | 21.36
| 5 | PISOS INTERNOS E EXTERNOS
SINAPI 95241 | 5.1 | Execução de contrapiso em lastro de concreto (esp. 5 cm) preparo mecânico, incluso lançamento e adensamento | m² | 3.31 | 19.66 | 65.07
CPOS 17.01.020 | 5.2 | Execução de argamassa de regularização de cimento/areia (1:4) esp.2 cm | m³ | 1.33 | 450.21 | 598.78
CPOS 18.06.022 | 5.3 | Piso cerâmico esmaltado PEI - 4 resistência química A, para áreas internas sujeitas à lavagem frequente, assentado com argamassa colante industrializada (incluso rejuntamento) | m² | 66.23 | 35.17 | 2329.31
CPOS 18.06.023 | 5.4 | Execução de rodapé | m | 54.95 | 11.1 | 609.95
SINAPI 94990 | 5.5 | Execução de passeio em concreto moldado in loco feito em obra esp. 7cm | m³ | 0.77 | 50.13 | 38.6
Sub-Total | [5 empty] | 3641.71
| 6 | ESQUADRIAS
CPOS 04.09.020 | 6.1 | Retirada de esquadria metálica (portão metálico de 4,25m x 2,25m) | m² | 9.56 | 19.63 | 187.66
SIURB 79656 | 6.2 | Solda preparada – 3070 | Kg | 0.75 | 52.97 | 39.73
SINAPI 88317 | 6.3 | Soldador c/ encargos complementares | h | 1 | 29.02 | 29.02
SINAPI 88315 | 6.4 | Serralheiro c/ encargos complementares | h | 1 | 18.88 | 18.88
CPOS 24.20.020 | 6.5 | Recolocação de esquadrias metálicas portão de metalon 4,25m x 2,25m | m² | 9.56 | 28.04 | 268.06
Sub-Total | [5 empty] | 543.35
PLANILHA ORÇAMENTÁRIA
Obra : Reparo de residência danificada por rompimento de rede de água
Local : Rua Santiago Troncoso, 833 – Pq. Das Nações.
Proprietário : Sérgio Ferreira
Cidade : Birigui
Código | Item | Discriminação dos serviços do Orçamento | Unid | Qtdes | Preço Unitário | Preço Total
| 7 | PINTURA
CPOS 33.02.060 | 7.1 | Massa corrida PVA 2 demãos em paredes (interna e externa) | m² | 1.1 | 8.53 | 9.38
SINAPI 88486 | 7.2 | Aplicação manual de pintura com tinta látex PVA em paredes e tetos, duas demãos | m² | 158.61 | 8.99 | 1425.9
SINAPI 88488 | 7.3 | Aplicação manual de pintura com tinta látex PVA em paredes e tetos, duas demãos | m² | 26.1 | 11.68 | 304.85
CPOS 33.10.100 | 7.4 | Textura acrílica para uso interno / externo, inclusive preparo | m² | 14.18 | 24.45 | 346.7
Sub-Total | [5 empty] | 2086.83
| 8 | SERVIÇOS COMPLEMENTARES
CPOS 05.07.050 | 8.1 | Remoção manual de entulho c/ caçamba metálica | m³ | 5.41 | 84.53 | 457.31
SINAPI 9537 | 8.2 | Limpeza final de obra | m² | 68.44 | 2.61 | 178.63
Sub-Total | [5 empty] | 635.94
[5 empty] | TOTAL | 13430.02
|  |  |  | BDI (%) | 23% | 3088.9
[5 empty] | TOTAL GERAL | 16518.92
(Dezesseis Mil Quinhentos e Dezoito Reais e Noventa e Três Centavos)
Fontes: Tabela SINAPI Fevereiro/2018; SIURB; Boletim CPOS 171; Revista Construção PINI
Birigui, 11 de Abril de 2.018
| ___________________________________ |  |  |  | _______________________________
| Engº MAURICIO PEREIRA |  |  |  | Eng.º ALEXANDRE J.SABINO LASILA
| Diretor Depto. de Obras e Projetos |  |  |  | Secretário Adjunto de Obras
_____________________________________
Arqtº MILTON LOT JUNIOR
Secretário de Obras

## DESC 27,2%
PLANILHA ORÇAMENTÁRIA
Obra : Reparo de residência danificada por rompimento de rede de água
Local : Rua Santiago Troncoso, 833 – Pq. Das Nações.
Proprietário : Sérgio Ferreira
Cidade : Birigui
Código | Item | Discriminação dos serviços do Orçamento | Unid | Qtdes | Preço Unitário | Preço Total
| 1 | DEMOLIÇÕES E RETIRADAS
CPOS 03.04.020 | 1.1 | Demolição manual de piso cerâmico Inclusive base | m² | 66.23 | 5.9 | 390.76
CPOS 03.04.040 | 1.2 | Demolição manual de rodapé cerâmico | m | 54.95 | 1.1 | 60.45
CPOS 03.01.020 | 1.3 | Demolição de contrapiso de concreto c/ uso de ponteiro (esp. 5 cm) | m³ | 3.31 | 85 | 281.35
CPOS 03.01.020 | 1.4 | Demolição de passeio público em concreto simples | m³ | 0.77 | 85 | 65.45
Sub-Total | [5 empty] | 798.01
| 2 | FUNDAÇÃO
Revista Pini – Junho | 2.1 | Reforço de fundação com estaca de reação mega | pt | 7 | 500 | 3500
Sub-Total | [5 empty] | 3500
| 3 | ALVENARIA
CPOS 33.01.280 | 3.1 | Reparo de trincas rasas até 5,0 mm de largura na massa, c/ armadura | m | 11 | 20 | 220
Sub-Total | [5 empty] | 220
| 4 | REVESTIMENTO
SINAPI 87878 | 4.1 | Chapisco fino c/ argamassa de cimento e areia (1:3) | m² | 1.1 | 3 | 3.3
CPOS 17.02.140 | 4.2 | Emboço liso desempenado c/ argamassa mista (1:2:8) | m² | 1.1 | 15 | 16.5
Sub-Total | [5 empty] | 19.8
| 5 | PISOS INTERNOS E EXTERNOS
SINAPI 95241 | 5.1 | Execução de contrapiso em lastro de concreto (esp. 5 cm) preparo mecânico, incluso lançamento e adensamento | m² | 3.31 | 18 | 59.58
CPOS 17.01.020 | 5.2 | Execução de argamassa de regularização de cimento/areia (1:4) esp.2 cm | m³ | 1.33 | 345 | 458.85
CPOS 18.06.022 | 5.3 | Piso cerâmico esmaltado PEI - 4 resistência química A, para áreas internas sujeitas à lavagem frequente, assentado com argamassa colante industrializada (incluso rejuntamento) | m² | 66.23 | 23 | 1523.29
CPOS 18.06.023 | 5.4 | Execução de rodapé | m | 54.95 | 7 | 384.65
SINAPI 94990 | 5.5 | Execução de passeio em concreto moldado in loco feito em obra esp. 7cm | m³ | 0.77 | 43 | 33.11
Sub-Total | [5 empty] | 2459.48
| 6 | ESQUADRIAS
CPOS 04.09.020 | 6.1 | Retirada de esquadria metálica (portão metálico de 4,25m x 2,25m) | m² | 9.56 | 18 | 172.08
SIURB 79656 | 6.2 | Solda preparada – 3070 | Kg | 0.75 | 50 | 37.5
SINAPI 88317 | 6.3 | Soldador c/ encargos complementares | h | 1 | 23.18 | 23.18
SINAPI 88315 | 6.4 | Serralheiro c/ encargos complementares | h | 1 | 14.19 | 14.19
CPOS 24.20.020 | 6.5 | Recolocação de esquadrias metálicas portão de metalon 4,25m x 2,25m | m² | 9.56 | 27.5 | 262.9
Sub-Total | [5 empty] | 509.85
PLANILHA ORÇAMENTÁRIA
Obra : Reparo de residência danificada por rompimento de rede de água
Local : Rua Santiago Troncoso, 833 – Pq. Das Nações.
Proprietário : Sérgio Ferreira
Cidade : Birigui
Código | Item | Discriminação dos serviços do Orçamento | Unid | Qtdes | Preço Unitário | Preço Total
| 7 | PINTURA
CPOS 33.02.060 | 7.1 | Massa corrida PVA 2 demãos em paredes (interna e externa) | m² | 1.1 | 8 | 8.8
SINAPI 88486 | 7.2 | Aplicação manual de pintura com tinta látex PVA em paredes e tetos, duas demãos | m² | 158.61 | 7.5 | 1189.58
SINAPI 88488 | 7.3 | Aplicação manual de pintura com tinta látex PVA em paredes e tetos, duas demãos | m² | 26.1 | 7.5 | 195.75
CPOS 33.10.100 | 7.4 | Textura acrílica para uso interno / externo, inclusive preparo | m² | 14.18 | 24 | 340.32
Sub-Total | [5 empty] | 1734.45
| 8 | SERVIÇOS COMPLEMENTARES
CPOS 05.07.050 | 8.1 | Remoção manual de entulho c/ caçamba metálica | m³ | 5.41 | 80 | 432.8
SINAPI 9537 | 8.2 | Limpeza final de obra | m² | 68.44 | 1.5 | 102.66
Sub-Total | [5 empty] | 535.46
[5 empty] | TOTAL | 9777.05
|  |  |  | BDI (%) | 23% | 2248.72
[5 empty] | TOTAL GERAL | 12025.77
(Dezesseis Mil Quinhentos e Dezoito Reais e Noventa e Três Centavos)
Fontes: Tabela SINAPI Fevereiro/2018; SIURB; Boletim CPOS 171; Revista Construção PINI
Birigui, 11 de Abril de 2.018
_____________________________________
Eng Lucas Araldi lima
CREA: 5069248775

## DESC 26,32%
Obra: Reforma de residência danificada de munícipe
Proprietário: ANTONIO CARLOS ZANI
Local: Rua Carlos Carvalho Rosa, 374 – Patrimônio Silvares
Cidade: Birigui
Código | Item | Discriminação dos serviços do Orçamento | Unid | Qtdes | Preço Unit. | Preço Total
| 1 | PISOS
SINAPI 97632 | 1.1 | Demolição manual de rodapés cerâmicos incluindo base | m | 5.92 | 2.11 | 12.4912
SINAPI 97633 | 1.2 | Demolição manual de piso cerâmico incluindo base | m2 | 0.34 | 18.48 | 6.2832
COMPOSIÇÃO | 1.3 | Piso cerâmico esmaltado PEI - 4, p/ área interna, assentado com argamassa colante industrializada piso sobre piso | m2 | 21.27 | 36.77 | 782.0979
SINAPI 88648 | 1.4 | Rodapé em placa cerâmica esmaltada PEI-4 p/ áreas internas assentes c/ argamassa colante industrializada | m | 17.4 | 5.09 | 88.566
SINAPI 98689 | 1.5 | Soleira em granito, espessura de 2 cm, acabamento polido | m | 2.42 | 77.6 | 187.792
[5 empty] | Sub-Total | 1077.2303
| 2 | REVESTIMENTOS
SINAPI 87878 | 2.1 | Chapisco 1:4 com areia grossa | m2 | 3.11 | 3.36 | 10.4496
SINAPI 87548 | 2.2 | Massa única p/ receber pintura em argamassa traço 1:2:8 | m2 | 3.11 | 18.9 | 58.779
[5 empty] | Sub-Total | 69.2286
| 3 | PINTURA
SINAPI 96127 | 3.1 | Aplicação manual de massa acrílica em paredes internas, uma demão | m2 | 47.15 | 12.06 | 568.629
SINAPI 88487 | 3.2 | Aplicação manual de pintura c/ tinta latéx PVA em paredes, duas demãos | m2 | 47.15 | 9.8 | 462.07
SINAPI 88489 | 3.3 | Aplicação manual de pintura c/ tinta latéx acrílica em paredes, duas demãos | m2 | 65.73 | 12.48 | 820.3104
[5 empty] | Sub-Total | 1851.0094
| 4 | ESQUADRIA METÁLICA
SINAPI 97644 | 4.1 | Remoção de porta metálica de forma manual (0,80m x 2,10m) | m2 | 1.68 | 7.49 | 12.5832
SINAPI 92715 | 4.2 | Aparelho p/ corte e solda oxi-acetileno sobre rodas, inclusive cilindros e maçaricos e materiais na operação | h | 1.5 | 17.25 | 25.875
SINAPI 88317 | 4.3 | Soldador c/ encargos complementares | h | 1.5 | 24.84 | 37.26
SINAPI 88315 | 4.4 | Serralheiro c/ encargos complementares | h | 1.5 | 21.56 | 32.34
SINAPI 100695 | 4.5 | Recolocação de folha de porta metálica 0,80m x 2,10m | unid | 1 | 48.01 | 48.01
[5 empty] | Sub-Total | 156.0682
[5 empty] | TOTAL | 3153.5365
|  |  |  | BDI (%) | 23% | 725.3134
[5 empty] | TOTAL GERAL | 3878.8499
(Três Mil Oitocentos e Setenta e Oito Reais e Oitenta e Cinco Centavos)
OBS.: Fontes de Pesquisa SINAPI (Março/2.020) e Composição de Custos
Birigui, 31 de Julho de 2.020.
|  | _______________________ | ________________________________
|  | Eng.º MAURICIO PEREIRA |  | Eng.º ALEXANDRE J. S. LASILA
Diretor de Obras Secretário Adjunto de Obras
__________________________
Eng.º SAULO GIAMPIETRO
Secretário de Obras