## Planilha
PLANILHA ORÇAMENTÁRIA
Obra : Reparo de residência danificada por rompimento de rede de água
Local : Rua Santiago Troncoso, 833 – Pq. Das Nações.
Proprietário : Sérgio Ferreira
Cidade : Birigui
Código | Item | Discriminação dos serviços do Orçamento | Unid | Qtdes | Preço Unitário | Preço Total
| 1 | DEMOLIÇÕES E RETIRADAS
CPOS 03.04.020 | 1.1 | Demolição manual de piso cerâmico Inclusive base | m² | 66.23 | 7.6 | 503.35
CPOS 03.04.040 | 1.2 | Demolição manual de rodapé cerâmico | m | 54.95 | 1.91 | 104.95
CPOS 03.01.020 | 1.3 | Demolição de contrapiso de concreto c/ uso de ponteiro (esp. 5 cm) | m³ | 3.31 | 139.48 | 461.68
CPOS 03.01.020 | 1.4 | Demolição de passeio público em concreto simples | m³ | 0.77 | 139.48 | 107.4
Sub-Total | [5 empty] | 1177.38
| 2 | FUNDAÇÃO
Revista Pini – Junho | 2.1 | Reforço de fundação com estaca de reação mega | pt | 7 | 715 | 5005
Sub-Total | [5 empty] | 5005
| 3 | ALVENARIA
CPOS 33.01.280 | 3.1 | Reparo de trincas rasas até 5,0 mm de largura na massa, c/ armadura | m | 11 | 28.95 | 318.45
Sub-Total | [5 empty] | 318.45
| 4 | REVESTIMENTO
SINAPI 87878 | 4.1 | Chapisco fino c/ argamassa de cimento e areia (1:3) | m² | 1.1 | 3.29 | 3.62
CPOS 17.02.140 | 4.2 | Emboço liso desempenado c/ argamassa mista (1:2:8) | m² | 1.1 | 16.13 | 17.74
Sub-Total | [5 empty] | 21.36
| 5 | PISOS INTERNOS E EXTERNOS
SINAPI 95241 | 5.1 | Execução de contrapiso em lastro de concreto (esp. 5 cm) preparo mecânico, incluso lançamento e adensamento | m² | 3.31 | 19.66 | 65.07
CPOS 17.01.020 | 5.2 | Execução de argamassa de regularização de cimento/areia (1:4) esp.2 cm | m³ | 1.33 | 450.21 | 598.78
CPOS 18.06.022 | 5.3 | Piso cerâmico esmaltado PEI - 4 resistência química A, para áreas internas sujeitas à lavagem frequente, assentado com argamassa colante industrializada (incluso rejuntamento) | m² | 66.23 | 35.17 | 2329.31
CPOS 18.06.023 | 5.4 | Execução de rodapé | m | 54.95 | 11.1 | 609.95
SINAPI 94990 | 5.5 | Execução de passeio em concreto moldado in loco feito em obra esp. 7cm | m³ | 0.77 | 50.13 | 38.6
Sub-Total | [5 empty] | 3641.71
| 6 | ESQUADRIAS
CPOS 04.09.020 | 6.1 | Retirada de esquadria metálica (portão metálico de 4,25m x 2,25m) | m² | 9.56 | 19.63 | 187.66
SIURB 79656 | 6.2 | Solda preparada – 3070 | Kg | 0.75 | 52.97 | 39.73
SINAPI 88317 | 6.3 | Soldador c/ encargos complementares | h | 1 | 29.02 | 29.02
SINAPI 88315 | 6.4 | Serralheiro c/ encargos complementares | h | 1 | 18.88 | 18.88
CPOS 24.20.020 | 6.5 | Recolocação de esquadrias metálicas portão de metalon 4,25m x 2,25m | m² | 9.56 | 28.04 | 268.06
Sub-Total | [5 empty] | 543.35
PLANILHA ORÇAMENTÁRIA
Obra : Reparo de residência danificada por rompimento de rede de água
Local : Rua Santiago Troncoso, 833 – Pq. Das Nações.
Proprietário : Sérgio Ferreira
Cidade : Birigui
Código | Item | Discriminação dos serviços do Orçamento | Unid | Qtdes | Preço Unitário | Preço Total
| 7 | PINTURA
CPOS 33.02.060 | 7.1 | Massa corrida PVA 2 demãos em paredes (interna e externa) | m² | 1.1 | 8.53 | 9.38
SINAPI 88486 | 7.2 | Aplicação manual de pintura com tinta látex PVA em paredes e tetos, duas demãos | m² | 158.61 | 8.99 | 1425.9
SINAPI 88488 | 7.3 | Aplicação manual de pintura com tinta látex PVA em paredes e tetos, duas demãos | m² | 26.1 | 11.68 | 304.85
CPOS 33.10.100 | 7.4 | Textura acrílica para uso interno / externo, inclusive preparo | m² | 14.18 | 24.45 | 346.7
Sub-Total | [5 empty] | 2086.83
| 8 | SERVIÇOS COMPLEMENTARES
CPOS 05.07.050 | 8.1 | Remoção manual de entulho c/ caçamba metálica | m³ | 5.41 | 84.53 | 457.31
SINAPI 9537 | 8.2 | Limpeza final de obra | m² | 68.44 | 2.61 | 178.63
Sub-Total | [5 empty] | 635.94
[5 empty] | TOTAL | 13430.02
|  |  |  | BDI (%) | 23% | 3088.9
[5 empty] | TOTAL GERAL | 16518.92
(Dezesseis Mil Quinhentos e Dezoito Reais e Noventa e Três Centavos)
Fontes: Tabela SINAPI Fevereiro/2018; SIURB; Boletim CPOS 171; Revista Construção PINI
Birigui, 11 de Abril de 2.018
| ___________________________________ |  |  |  | _______________________________
| Engº MAURICIO PEREIRA |  |  |  | Eng.º ALEXANDRE J.SABINO LASILA
| Diretor Depto. de Obras e Projetos |  |  |  | Secretário Adjunto de Obras
_____________________________________
Arqtº MILTON LOT JUNIOR
Secretário de Obras

## DESC 27,2%
PLANILHA ORÇAMENTÁRIA
Obra : Reparo de residência danificada por rompimento de rede de água
Local : Rua Santiago Troncoso, 833 – Pq. Das Nações.
Proprietário : Sérgio Ferreira
Cidade : Birigui
Código | Item | Discriminação dos serviços do Orçamento | Unid | Qtdes | Preço Unitário | Preço Total
| 1 | DEMOLIÇÕES E RETIRADAS
CPOS 03.04.020 | 1.1 | Demolição manual de piso cerâmico Inclusive base | m² | 66.23 | 5.9 | 390.76
CPOS 03.04.040 | 1.2 | Demolição manual de rodapé cerâmico | m | 54.95 | 1.1 | 60.45
CPOS 03.01.020 | 1.3 | Demolição de contrapiso de concreto c/ uso de ponteiro (esp. 5 cm) | m³ | 3.31 | 85 | 281.35
CPOS 03.01.020 | 1.4 | Demolição de passeio público em concreto simples | m³ | 0.77 | 85 | 65.45
Sub-Total | [5 empty] | 798.01
| 2 | FUNDAÇÃO
Revista Pini – Junho | 2.1 | Reforço de fundação com estaca de reação mega | pt | 7 | 500 | 3500
Sub-Total | [5 empty] | 3500
| 3 | ALVENARIA
CPOS 33.01.280 | 3.1 | Reparo de trincas rasas até 5,0 mm de largura na massa, c/ armadura | m | 11 | 20 | 220
Sub-Total | [5 empty] | 220
| 4 | REVESTIMENTO
SINAPI 87878 | 4.1 | Chapisco fino c/ argamassa de cimento e areia (1:3) | m² | 1.1 | 3 | 3.3
CPOS 17.02.140 | 4.2 | Emboço liso desempenado c/ argamassa mista (1:2:8) | m² | 1.1 | 15 | 16.5
Sub-Total | [5 empty] | 19.8
| 5 | PISOS INTERNOS E EXTERNOS
SINAPI 95241 | 5.1 | Execução de contrapiso em lastro de concreto (esp. 5 cm) preparo mecânico, incluso lançamento e adensamento | m² | 3.31 | 18 | 59.58
CPOS 17.01.020 | 5.2 | Execução de argamassa de regularização de cimento/areia (1:4) esp.2 cm | m³ | 1.33 | 345 | 458.85
CPOS 18.06.022 | 5.3 | Piso cerâmico esmaltado PEI - 4 resistência química A, para áreas internas sujeitas à lavagem frequente, assentado com argamassa colante industrializada (incluso rejuntamento) | m² | 66.23 | 23 | 1523.29
CPOS 18.06.023 | 5.4 | Execução de rodapé | m | 54.95 | 7 | 384.65
SINAPI 94990 | 5.5 | Execução de passeio em concreto moldado in loco feito em obra esp. 7cm | m³ | 0.77 | 43 | 33.11
Sub-Total | [5 empty] | 2459.48
| 6 | ESQUADRIAS
CPOS 04.09.020 | 6.1 | Retirada de esquadria metálica (portão metálico de 4,25m x 2,25m) | m² | 9.56 | 18 | 172.08
SIURB 79656 | 6.2 | Solda preparada – 3070 | Kg | 0.75 | 50 | 37.5
SINAPI 88317 | 6.3 | Soldador c/ encargos complementares | h | 1 | 23.18 | 23.18
SINAPI 88315 | 6.4 | Serralheiro c/ encargos complementares | h | 1 | 14.19 | 14.19
CPOS 24.20.020 | 6.5 | Recolocação de esquadrias metálicas portão de metalon 4,25m x 2,25m | m² | 9.56 | 27.5 | 262.9
Sub-Total | [5 empty] | 509.85
PLANILHA ORÇAMENTÁRIA
Obra : Reparo de residência danificada por rompimento de rede de água
Local : Rua Santiago Troncoso, 833 – Pq. Das Nações.
Proprietário : Sérgio Ferreira
Cidade : Birigui
Código | Item | Discriminação dos serviços do Orçamento | Unid | Qtdes | Preço Unitário | Preço Total
| 7 | PINTURA
CPOS 33.02.060 | 7.1 | Massa corrida PVA 2 demãos em paredes (interna e externa) | m² | 1.1 | 8 | 8.8
SINAPI 88486 | 7.2 | Aplicação manual de pintura com tinta látex PVA em paredes e tetos, duas demãos | m² | 158.61 | 7.5 | 1189.58
SINAPI 88488 | 7.3 | Aplicação manual de pintura com tinta látex PVA em paredes e tetos, duas demãos | m² | 26.1 | 7.5 | 195.75
CPOS 33.10.100 | 7.4 | Textura acrílica para uso interno / externo, inclusive preparo | m² | 14.18 | 24 | 340.32
Sub-Total | [5 empty] | 1734.45
| 8 | SERVIÇOS COMPLEMENTARES
CPOS 05.07.050 | 8.1 | Remoção manual de entulho c/ caçamba metálica | m³ | 5.41 | 80 | 432.8
SINAPI 9537 | 8.2 | Limpeza final de obra | m² | 68.44 | 1.5 | 102.66
Sub-Total | [5 empty] | 535.46
[5 empty] | TOTAL | 9777.05
|  |  |  | BDI (%) | 23% | 2248.72
[5 empty] | TOTAL GERAL | 12025.77
(Dezesseis Mil Quinhentos e Dezoito Reais e Noventa e Três Centavos)
Fontes: Tabela SINAPI Fevereiro/2018; SIURB; Boletim CPOS 171; Revista Construção PINI
Birigui, 11 de Abril de 2.018
_____________________________________
Eng Lucas Araldi lima
CREA: 5069248775

## DESC 26,32%
Obra: Reforma de residência danificada
Proprietária: MARIA DOMINGUES RUIZ
Local: Rua São Salvador, 262 – Bairro N. Sa de Fátima
Cidade: Birigui
Código | Item | Discriminação dos serviços do Orçamento | Unid | Qtdes | Preço Unit. | Preço Total
| 1 | DEMOLIÇÕES E RETIRADAS
SINAPI 97634 | 1.1 | Demolição manual de piso cerâmico | m2 | 77.29 | 10.14 | 783.7206
SINAPI 97632 | 1.2 | Demolição manual de rodapé cerâmico | m | 73.14 | 2.11 | 154.3254
SINAPI 97629 | 1.3 | Demolição manual de contrapiso de concreto | m3 | 3.86 | 106.83 | 412.3638
SINAPI 97629 | 1.4 | Demolição de piso externo da Área do fundo em concreto simples | m3 | 0.32 | 106.83 | 34.1856
SINAPI 97644 | 1.5 | Remoção de porta de madeira de abrir (0,80m x 2,10m) incl. batente | m2 | 1.83 | 7.49 | 13.7067
[5 empty] | Sub-Total | 1398.3
| 2 | FUNDAÇÃO
Revista Pini | 2.1 | Reforço de fundação com estaca de reação mega | pt | 1 | 750 | 750
SINAPI 92270 | 2.2 | Formas em tábuas comuns p/ viga da laje | m2 | 3.84 | 64.2 | 246.528
SINAPI 92761 | 2.3 | Armadura em barra de aço CA-50 (viga da laje) | Kg | 15.36 | 7.96 | 122.2656
SINAPI 92275 | 2.4 | Armadura em barra de aço CA-60 (pilares) | Kg | 5.47 | 12.29 | 67.2263
SINAPI 92270 | 2.5 | Fornecimento e lançamento de concreto usinado, fck = 20 MPa (viga) | m3 | 0.38 | 348.03 | 132.2514
[5 empty] | Sub-Total | 1318.27
| 3 | ALVENARIA
SINAPI 87477 | 3.1 | Execução de alvenaria de blocos cerâmicos (9x19x19cm) esp. 9 cm | m2 | 3.33 | 33.69 | 112.1877
[5 empty] | Sub-Total | 112.1877
| 4 | REVESTIMENTOS
SINAPI87878 | 4.1 | Chapisco fino c/ argamassa de cimento e areia (1:3) | m2 | 39.49 | 3.36 | 132.6864
SINAPI 87538 | 4.2 | Massa única p/ recebimento de pintura em argamassa mista (1:2:8) | m2 | 39.49 | 18.75 | 740.4375
[5 empty] | Sub-Total | 873.12
| 5 | PISOS INTERNOS E EXTERNOS
SINAPI 96620 | 5.1 | Execução de contrapiso em lastro de concreto magro(esp. 5 cm) preparo mecânico, incluso lançamento e adensamento | m3 | 3.86 | 394.5 | 1522.77
SINAPI 96620 | 5.2 | Execução de argamassa de regularização de cimento/areia (1:4) esp.2 cm | m3 | 1.55 | 394.5 | 611.475
SINAPI 87257 | 5.3 | Revestimento cerâmico p/ piso c/ placas tipo esmaltada, assentes com argamassa colante industrializada (incluso rejuntamento) | m2 | 77.29 | 59.73 | 4616.5317
SINAPI 88648 | 5.4 | Execução de rodapé em cerâmica PEI-5 | m | 73.14 | 5.17 | 378.1338
SINAPI 98671 | 5.5 | Piso em granito (esp. 2 cm) | m2 | 2.57 | 365.36 | 938.9752
SINAPI 98686 | 5.6 | Execução de rodapé de granito (esp. 2 cm) | m | 6.43 | 33.16 | 213.2188
SINAPI 96620 | 5.7 | Execução de piso externo (Área do fundo) em concreto liso desempenado (esp. 7 cm) | m3 | 0.32 | 394.5 | 126.24
SINAPI 98689 | 5.8 | Soleira em granito largura 15 cm | m | 0.8 | 94.58 | 75.664
[5 empty] | Sub-Total | 8483.01
| 6 | CORDÃO DE GESSO
SINAPI 96120 | 6.1 | Fornecimento e assentamento de cordão de gesso roda-forro | m | 5 | 2.7 | 13.5
[5 empty] | Sub-Total | 13.5
| 7 | ESQUADRIAS
SINAPI 97644 | 7.1 | Retirada de esquadria metálica (portão metálico de 3,50m x 2,20m) | m2 | 7.7 | 7.49 | 57.673
SINAPI 97644 | 7.2 | Retirada de esquadria metálica (porta metálica de correr 2,00 x 2,10m) | m2 | 4.2 | 7.49 | 31.458
SINAPI 88317 | 7.3 | Soldador c/ encargos complementares | h | 1 | 24.84 | 24.84
SINAPI 88315 | 7.4 | Serralheiro c/ encargos complementares | h | 4 | 21.56 | 86.24
SINAPI 100701 | 7.5 | Recolocação das esquadrias metálicas portão de metalon e porta de correr | m2 | 11.9 | 14.02 | 166.838
SINAPI 90821 | 7.6 | Fornecimento e assentamento de folha de porta de madeira lisa (0,70m x 2,10m) | unid. | 1 | 320.34 | 320.34
[5 empty] | Sub-Total | 687.39
| 8 | PINTURA
SINAPI 88487 | 8.1 | Pintura em tinta látex PVA em paredes e tetos (2 demãos), inclusive preparo | m2 | 377.39 | 10.2 | 3849.378
SINAPI 88489 | 8.2 | Pintura em tinta latéx acrílico antimofo (2 demãos) em paredes | m2 | 134.51 | 12.94 | 1740.5594
SINAPI 40905 | 8.3 | Pintura em verniz (2 demãos) nas portas de madeira | m2 | 14.05 | 23.44 | 329.332
[5 empty] | Sub-Total | 5919.27
| 9 | ELÉTRICA E HIDRÁULICA
SINAPI 91924 | 9.1 | Cabo de cobre de 1,5 mm2 – isolação PVC - 450/750 V | m | 100 | 1.82 | 182
SINAPI 91926 | 9.2 | Cabo de cobre de 2,5 mm2 – isolação PVC - 450/750 V | m | 600 | 2.56 | 1536
SINAPI 91930 | 9.3 | Cabo de cobre antichama isolação 750 V de 6 mm2 | m | 170 | 5.46 | 928.2
SINAPI 91935 | 9.4 | Cabo de cobre antichama de 6 mm2, isolação 0,6/1,0 KV | m | 40 | 14.21 | 568.4
SINAPI 93656 | 9.5 | Disjuntor termomagnético monopolar 127/220 V, corrente 25 A | unid. | 5 | 10.13 | 50.65
SINAPI 93661 | 9.6 | Disjuntor termomagnético bipolar 127/220 V, corrente 16 A | unid. | 2 | 42.9 | 85.8
SINAPI 93665 | 9.7 | Disjuntor termomagnético bipolar 127/220 V, corrente 40 A | unid. | 3 | 50.4 | 151.2
SINAPI 93666 | 9.8 | Disjuntor termomagnético bipolar 127/220 V, corrente 63 A | unid. | 2 | 55.24 | 110.48
SINAPI 00039446 | 9.9 | Dispositivo DR - 30 mA - 40 A | unid. | 3 | 103.09 | 309.27
SINAPI 00039445 | 9.10 | Dispositivo DR - 30 mA - 25 A | unid. | 2 | 101.29 | 202.58
SINAPI 74131 | 9.11 | Quadro de distribuição de energia de embutir em chapa metálica p/ 18 disjuntores termomagnéticos monopolares c/ barramwento de cobre bifásico | unid. | 1 | 373.88 | 373.88
Cotação Comercial | 9.12 | Kit motor eletrônico deslizante de 3/4 HP p/ portão de correr inclusive instalação | unid. | 1 | 1650 | 1650
SINAPI 86902 | 9.13 | Fornecimento e assentamento de lavatório de louça branca c/coluna | unid. | 1 | 213.73 | 213.73
[5 empty] | Sub-Total | 6362.19
| 10 | SERVIÇOS COMPLEMENTARES
SINAPI 72897 | 10.1 | Carga manual de entulhos em caminhão basculante | m3 | 6.55 | 22.03 | 144.2965
SINAPI 93588 | 10.2 | Transporte de caminhão basculante de 10 m3 até 5 Km | m3xkm | 32.75 | 1.28 | 41.92
SINAPI 99803 | 10.2 | Limpeza de piso cerâmico com pano úmido | m2 | 77.29 | 1.74 | 134.4846
[5 empty] | Sub-Total | 320.7011
[5 empty] | TOTAL | 25487.9388
|  |  |  | BDI (%) | 23% | 5862.2259
[5 empty] | TOTAL GERAL | 31350.1647
(Trinta e Um Mil Trezentos e Cinquenta Reais e Dezesseis Centavos)
Fontes: SINAPI (Junho/2020), Revista Pini (Abril/2020) e Cotação Mercado
Birigui, 18 de Agosto de 2.020.
______________________________ |  |  |  |  | ________________________________________
Eng.º MAURICIO PEREIRA Eng.º ALEXANDRE J. S. LASILA
Diretor do Depto. de Obras Secretário Adjunto de Obras
__________________________
Engº SAULO GIAMPIETRO
Secretário de Obras